## Prozesse
Remove? | Reviewed | Missing Info/clarification | Not reviewed
Category | Submodel | Submodel Property | Description | Direction | Man/Opt | Submodel Property Type | Unit | IRDI ConceptDescription
Common |  |  | Definiert Eigenschaften, die für alle Submodelle verwendet werden.
ProductionOrder
|  | ProductionOrderStatus | Status des Produktionsauftrags (Erstellt, Freigegeben, Gesperrt, etc.) | Out | Mandatory | int
|  | ProductionOrderResult | Endergebnis des Produktionsauftrags (wenn noch kein Ergebnis vorliegt, dann Result "noch nicht verfügbar" als Code) | Out | Mandatory | int
|  | ProductionOrderSize | Definiert die Gesamtanzahl der zu fertigenden Produkte im Produktionsauftrag | In | Mandatory | int | Pieces | #N/A
|  | ProductTypeReference | Referenziert den Produkttyp des zu fertigenden Produktes -> VWS (Typ) | In | Mandatory | Reference
|  | BatchReferences | Referenziert alle dem Produktionsauftrag zugeordneten Batches -> VWS (Batch) | In | Mandatory | Reference [1..*]
Batch
|  | BatchStatus | Status des Batches (Erstellt, Freigegeben, Gesperrt, etc.) | Out | Mandatory | int
|  | BatchResult | Endergebnis des Batches (wenn noch kein Ergebnis vorliegt, dann Result "noch nicht verfügbar" als Code) | Out | Mandatory | int
|  | PlannedBatchSize | Soll-Losgrösse (des Halbfabrikats) | In | Mandatory | int | Pieces | #N/A
|  | ActualBatchSize | Ist-Losgrösse (des Halbfabrikats) | Out | Mandatory | int | Pieces | #N/A
|  | LotReferences | Referenziert die zu fertigenden Lose | In | Mandatory | Reference [1..*]
Lot
|  | LotStatus | Status des Loses (Erstellt, Freigegeben, Gesperrt, etc.) | Out | Mandatory | int
|  | LotResult | Endergebnis des Loses (wenn noch kein Ergebnis vorliegt, dann Result "noch nicht verfügbar" als Code) | Out | Mandatory | int
|  | PlannedLotSize | Soll-Bündel-Grösse (Lot) | In | Mandatory | int | Pieces | #N/A
|  | ActualLotSize | Ist-Bündel-Grösse (Lot) | Out | Mandatory | int | Pieces | #N/A
|  | OkCount | Zähler von Gutteilen (an korrekten, weiterverwendbaren Halbfabrikaten innerhalb der Soll-Toleranzen) | Out | Mandatory | int | Pieces | #N/A
|  | NokCount | Zähler von Schlechtteilen, nacharbeitbar | Out | Mandatory | int | Pieces | #N/A
|  | ScrapCount | Zähler von Ausschuss/Scrap (an Material), nicht nacharbeitbar | Out | Mandatory | int | Pieces | #N/A
Process
|  | ProcessStatus | Status des Prozesses | Out | Mandatory | int
|  | ProcessResult | Prozessergebnis (0 = OK) (wenn noch kein Ergebnis vorliegt, dann Result "noch nicht verfügbar" als Code) | Out | Mandatory | int
|  | ProcessId | Prozess-ID | In | Mandatory | string
|  | ProcessName | Prozessname | In | Mandatory | string
|  | ProcessDescription | Prozessbeschreibung | In | Mandatory | string
|  | OperatorRole | Maschinenbedienerrolle | Out | Optional | string
|  | ProcessStartTime | Zeitpunkt wenn die Ressource mit der Ausführung des Prozesses beginnt. | Out | Mandatory | Timestamp
|  | ProcessEndTime | Zeitpunkt wenn die Ressource die Ausführung des Prozesses beendet hat. | Out | Mandatory | Timestamp
|  | PlannedProcessTime | Geplante Verarbeitungszeit für die Prozessausführung (ohne Rüstzeit) | In | Mandatory | Timespan
|  | ProcessStages | Liste der durchlaufenden Stages | Out | Mandatory | SubmodelElementCollection [0..*]
|  | StageId | Eindeutiger Identifier für den spezifischen Stage (Resourcenübergreifend) | Out | Mandatory | String
|  | StartTime | Startzeitpunkt der Stage | Out | Mandatory | Timestamp
|  | EndTime | Endzeitpunkt der Stage | Out | Mandatory | Timestamp
|  | StageResult | Endergebnis der Stage | Out | Mandatory | int
|  | ProcessErrors |  | Out | Mandatory | ProcessError [0..*]
|  | ErrorCode |  | Out | Mandatory | string
|  | ErrorDescription |  | Out | Mandatory | string
Process/ProductParameters
|  | MaterialOccurrence | Auf Typebene ist es die Referenz zum Material im Teilmodell ManufacturingBOM Auf Instanzebene ist es die Referenz auf die Verwaltungsschale des verarbeiteten Material (z.B. Seriennummer Kabeltrommel)
Process/ProcessParameters
Process/ResourceParameters
|  | PlannedToolSet | Liste der geplanten ToolTypes | In | Mandatory | ToolType 0..*
|  | ToolType | Soll-Prozess-Modul Seriennummer (oder Soll-Werkzeug SerNo) | In | Mandatory | Reference auf Typ-Ressource-VWS mit DigitalNameplate
|  | ActualToolSet | Liste der genutzten ToolInstances | In | Mandatory | ToolInstance =..*
|  | ToolInstance | Ist-Prozess-Modul Seriennummer (oder Ist-Werkzeug SerNo) | Out | Mandatory | Reference auf Instanz-Ressource-VWS mit DigitalNameplate
|  | MachineType | Soll-Anlage Seriennummer (oder Soll-Maschine SerNo), Beschreibt den Typ der Maschine, auf der der Prozess ausgeführt werden soll (z.B. VWS Komax Sigma 688). | In | Mandatory | Reference auf Typ-Ressource-VWS mit DigitalNameplate
|  | MachineInstance | Ist-Anlage Seriennummer (oder Ist-Maschine SerNo), Beschreibt die Instanz der Maschine, die den Prozess ausgeführt hat (z.B. VWS Komax Sigma 688, SN1234567). | Out | Mandatory | Reference auf Instanz-Ressource-VWS mit DigitalNameplate
Process/ProcessBom
|  | PlannedMaterialConsumption | Materialstückliste (BOM) für den aktuellen Prozess. Z.B. 5m Leitung + 2x Crimpkontakte. Fertigungs-BoM. | In | Mandatory | Liste von Submodel 'Material' (Kind: Typ) [0…*] BOM? { "Material", "Consumption" }
|  | ActualMaterialConsumption | Gesamt-(Ist-)Materialverbrauch für den aktuellen Prozess; Entspricht dem geplanten Verbrauch + Zusätzlicher Verbrauch, angereichert mit z.B. Chargennummer. Z.B. 6m Leitung 0815 + 3x Crimpkontakt [ABCD01, ABCD02, DEFG99] | Out | Mandatory | Liste von Submodel 'Material' (Kind: Instanz) [0…*] BOM?
|  | ProcessedMaterials | Material, welches in die fertigen Produkte geflossen ist. z.B. 5m Leitung 0518 + 2x Crimpkontakt [ABCD01, DEFG99] | Out | Optional | Liste von Submodel 'Material' (Kind: Instanz) [0…*] BOM?
|  | ScrappedMaterials | Mehrverbrauch der verwendeten Materialien: Unit wichtig [m, Stück, ...]) z.B. 1m Leitung 0815, 1x Crimpkontakt [DEFG99] | Out | Mandatory | Liste von Submodel 'Material' (Kind: Instanz) [0…*] BOM?
Cut
Cut
|  | NominalLength | Soll-Länge | In | Mandatory | double | mm | 0173-1#05-AAA480#003
|  | ActualLength | Ist-Länge (Muster) | Out | Mandatory | double | mm | 0173-1#05-AAA480#003
| CutWire |  | Cut wire
| CutTube |  | Cut tube
Strip
Strip
|  | StripStartPosition | Start position of the strip relative to the cable tip (depending on side) (negative values are valid) If the value == start then incision only | In | Mandatory | double | mm | 0173-1#05-AAA480#003
StripStartPositionUpperLimit
StripStartPositionLowerLimit
|  | StripStopPosition | Stop position of the strip relative to the cable tip (depending on Side) If not set it is a full strip. (negative values are valid) | In | Optional | double | mm | 0173-1#05-AAA480#003
|  | IncisionOnStartPosition | Boolean if set to true add incision on the start of the slit | In | Optional | bool
|  | IncisionOnStopPosition | Boolean if set to true add incision on the stop of the slit | In | Optional | bool
|  | Layer | Reference to the layer of the cable | In | Mandatory | int
|  | IncisionDepth | How deep should the blade cut before pulling the isolation off | In | Optional | double | mm | 0173-1#05-AAA480#003
|  | IncisionMonitoring | Should incision monitoring be active | In | Mandatory | bool
Slit
Slit
|  | SlitStartPosition | Start position of the slit relative to the cable tip (depending on the side) | In | Mandatory | double | mm | 0173-1#05-AAA480#003
|  | SlitStopPosition | Stop position of the slit relative to the cable tip (depending on the side) | In | Mandatory | double | mm | 0173-1#05-AAA480#003
|  | IncisionOnStartPosition | Boolean if set to true add incision on the start of the slit | In | Mandatory | bool
|  | IncisionOnStopPosition | Boolean if set to true add incision on the stop of the slit | In | Mandatory | bool
|  | Layer | Reference to the layer of the cable | In | Mandatory | integer
Crimp
| Crimp |  | Crimp Specification
|  | WireCrossSectionArea | Wire cross section area (CSA) AWG: American Wire Gauge | In | Mandatory | double | mm² | 0173-1#05-AAA295#003
|  | NominalCrimpHeight | Crimpbereich (Höhe) | In | Mandatory | double | mm | 0173-1#05-AAA480#003
|  | NominalCrimpHeightUpperLimit | Oberes Limit für Crimphöhe | In | Mandatory | double | mm | 0173-1#05-AAA480#003
|  | NominalCrimpHeightLowerLimit | Unteres Limit für Crimphöhe | In | Mandatory | double | mm | 0173-1#05-AAA480#003
|  | ActualCrimpHeight | Ist-Wert Crimphöhe | Out | Mandatory | double | mm | 0173-1#05-AAA480#003
|  | NominalCrimpWidth | Crimpbereich (Breite) | In | Mandatory | double | mm | 0173-1#05-AAA480#003
|  | NominalCrimpWidthUpperLimit | Oberes Limit für Crimpbreite | In | Mandatory | double | mm | 0173-1#05-AAA480#003
|  | NominalCrimpWidthLowerLimit | Unteres Limit für Crimpbreite | In | Mandatory | double | mm | 0173-1#05-AAA480#003
|  | ActualCrimpWidth | Ist-Wert Crimpbreite | Out | Mandatory | double | mm | 0173-1#05-AAA480#003
|  | OverallCrimpingLength | Länge von Beginn Isocrimp - Ende Wirecrimp | In | Optional | double | mm | 0173-1#05-AAA480#003
|  | OverallTerminalLength | Gesamtlänge des ganzen Kontaktes | In | Optional | double | mm | 0173-1#05-AAA480#003
|  | InsulationCrimpType | Typ des Isolationstypes | In | Optional | string
|  | InsulationCrimpShape | Form des Isolationscrimpes | In | Optional | string
|  | TerminalMaterialThickness | Blechdicke des Crimpes (nur im Crimpbereich) | In | Optional | double | mm | 0173-1#05-AAA480#003
|  | InsulationCrimpLegLength | Höhe der ungecrimpten Isolationscrimpbeine | In | Optional | double | mm | 0173-1#05-AAA480#003
|  | ApplicationSpecification | Spezifikation nach welchen ein vercrimpter Kontakt hergestellt werden soll | In | Optional | string
|  | ApplicationSpecificationRevision | Revision der Spezifikation | In | Optional | string
|  | WireTipProtrusionLowerLimit | Minimal notwendiger Leiterüberstand am Leitercrimpende (12) | In | Optional | double | mm | 0173-1#05-AAA480#003
|  | WireTipProtrusionUpperLimit | Maximal zulässiger Leiterüberstand am Leitercrimpende (12) | In | Optional | double | mm | 0173-1#05-AAA480#003
|  | NominalInsulationCrimpHeight | Ziel Isocrimphöhe, abhängig von Kabelquerschnitt und Typ | In | Optional | double | mm | 0173-1#05-AAA480#003
|  | NominalInsulationCrimpHeightUpperLimit |  | In | Optional | double | mm | 0173-1#05-AAA480#003
|  | NominalInsulationCrimpHeightLowerLimit |  | In | Optional | double | mm | 0173-1#05-AAA480#003
|  | ActualInsulationCrimpHeight | Ist Isocrimphöhe | Out | Optional | double | mm | 0173-1#05-AAA480#003
|  | MaxTerminalWidth | Maximale Breite des Terminals. Hier gehts um den ganzen steckbereich, d.h. maximal breite. Es geht um das bearbeitete Terminal. | In | Optional | double | mm | 0173-1#05-AAA480#003
|  | HasSeal | The process must know if it is a terminal with or without seal | In | Mandatory | bool
|  | NumberTerminalsOnReel | Verbleibende Anzahl Kontakte auf der Rolle | In | Optional | integer | Pieces | #N/A
|  | MultipleOutTerminal | Wurde ein Terminal beim Terminal-Hersteller mit einem einfach- oder Mehrfachwerkzeug hergestellt. Es wird als Integer/Enum typ sein | In | Optional | integer/Open Enum: (1Fach, 2 Fach, 4 Fach)
|  | ActualCrimpForceCurve | Ist-Crimpkraft-Hüllkurve. | Out | Mandatory | Complex data object tbd
|  | ActualReferenceCrimpCurve | Difference from actual crimp curve to the adapted reference. Nominal-Crimpkurve is sent back during the learning process. The reference curve is compensated for drift, to match variability of material/process | Out | Optional | Complex data object tbd
|  | CrimpForceMonitoringMethod | Methode zur Vermessung der Crimpqualität (Hieß davor CFA) | In | Mandatory | Open Enum
|  | CrimpForceMonitoringResult | Ergebnis der Vermessung der Crimpqualität (Hieß davor CFA) | Out | Optional | Open Enum
|  | CrimpForceMonitoringParameters | Different zones, and their sensitivities. Example: CFA parameters | In | Mandatory | KeyValuePair Array 0..*
|  | CrimpForceMonitoringResultDataset | For example, BLO: Bad Limit Overall, Maximal crimp Force | Out | Mandatory | KeyValuePair Array 0..*
|  | MinimumCrimpPullOutForce | Minimale Auszugskraft | In | Mandatory | double | N | 0173-1#05-AAA561#003
|  | ActualCrimpPullOutForce | Ist-Auszugskraft | Out | Optional | double | N | 0173-1#05-AAA561#003
|  | RearBellmouthLowerLimit | Minimaler Bellmouth am Drahtcrimp auf Kabeleingangsseite | In | Optional | double | mm | 0173-1#05-AAA480#003
|  | RearBellmouthUpperLimit | Maximaler Bellmouth am Drahtcrimp auf Kabeleingangsseite (Heute: optische Prüfung / Zukünftig evtl. automatisiert) | In | Optional | double | mm | 0173-1#05-AAA480#003
Mark
MarkWire
|  | MarkingType | Druckverfahren (Tintenstrahl, Laser, usw.) | In | Mandatory | Open Enum
|  | Content | Text (AlphaNum, QR-Code, Barcode, …) Or from a variable list. | In | Mandatory | string
|  | ContentType | 1D-Code (eg Barcode), 2D-Code (eg QR-Code), Text | In | Mandatory | Enum (QR-Code, EAN-Barcode,Text, Bitmap)
|  | CharCodeSet | Font, including symbols (Ex. Windings) | In | Optional | string
|  | CharHeight | Symbolhöhe | In | Mandatory | double | mm | 0173-1#05-AAA480#003
|  | CharWidth | Symbolbreite | In | Optional | double | mm | 0173-1#05-AAA480#003
|  | Position | Position (Leitungs- oder Isolationsende) --> Start Position Druck | In | Mandatory | double | mm | 0173-1#05-AAA480#003
|  | Orientation | Buchstabenausrichtung (forwards, backwards, chimney, ) | In | Mandatory | OpenEnum
|  | EndlessText | Repeat text to fit wire length | In | Optional | bool
|  | NumberOfRepetitions | Specific value for repetitions (e.g. 3) | In | Optional | int
|  | RepeatOffset | Distance between repeated texts | In | Optional | double | mm | 0173-1#05-AAA480#003
|  | Color | Druckfarbe | In | Mandatory | OpenEnum
|  | ActualNumberOfMarkings | Anzahl der Markierungen (Annahme: es wird nur vollständiger Inhalt markiert) | Out | Optional | int
Solder
Tinning
|  | SolderPartNumber | Lot-Sachnummer (Sachnummer vom OEM, Typ nicht ausreichend) | In | Mandatory | string
|  | NominalTemperature | Soll-Temperatur | In | Mandatory | double | degree celsius | 0173-1#05-AAA567#004
|  | NominalTemperatureLowerLimit | Soll-Temperaturminimum (wird über Leistung geregelt) | In | Mandatory | double | degree celsius | 0173-1#05-AAA567#004
|  | NominalTemperatureUpperLimit | Soll-Temperaturmaximum (wird über Leistung geregelt) | In | Mandatory | double | degree celsius | 0173-1#05-AAA567#004
|  | ActualTinningLength | Länge des Verzinnten Bereichs (Sichtprüfung) | Out | Optional | double | mm | 0173-1#05-AAA480#003
|  | ActualWetting | Benetzung des verzinnten Bereichs (Sichtprüfung) | Out | Optional | bool
Refinement of cable lugs
|  | AmountSolderWireConveyorUnit | Anzahl der benötigten Fördereinheiten, bei großen Querschnitte sind mehrere Fördereinheiten notwendig | In | Mandatory | int | Pieces | #N/A
|  | NominalSolderAmount | Lötzinnmenge wird über die Lotdrahtlänge definiert | In | Mandatory | double | mm | 0173-1#05-AAA480#003
|  | NominalPreheatTime | Soll-Vorheizzeit | In | Mandatory | double | s | 0173-1#05-AAA203#003
|  | NominalPreheatTimeUpperLimit | Maximale Vorheizzeit | In | Optional | double | s | 0173-1#05-AAA203#003
|  | NominalPreheatTimeLowerLimit | Minimale Vorheizzeit | In | Optional | double | s | 0173-1#05-AAA203#003
|  | NominalSolderDuration | Soll-Lötzeit | In | Mandatory | double | s | 0173-1#05-AAA203#003
|  | NominalSolderDurationUpperLimit | Maximale Soll-Lötzeit | In | Optional | double | s | 0173-1#05-AAA203#003
|  | NominalSolderDurationLowerLimit | Minimale Soll-Lötzeit | In | Optional | double | s | 0173-1#05-AAA203#003
|  | NominalCoolingTime | Soll-Abkühlzeit | In | Mandatory | double | s | 0173-1#05-AAA203#003
|  | ActualTemperature | Ist-Temperatur | Out | Optional | double | degree celsius | 0173-1#05-AAA567#004
|  | ActualSolderDuration | Ist-Lötzeit | Out | Optional | double | s | 0173-1#05-AAA203#003
|  | ActualPreheatTime | Dauer des Vorheizvorgangs | Out | Optional | double | s | 0173-1#05-AAA203#003
Strand pretinning
|  | FluxPartNumber | Flussmittelart ist auf das Lot abgestimmt Fördermenge | In | Mandatory | string
|  | NominalFluxFlowRate | Flussmittel Fördermenge | In | Mandatory | double | ml/s | 0173-1#05-AAA285#004
|  | NominalSolderFlowRate | Lot Fördermenge | In | Mandatory | double | ml/s | 0173-1#05-AAA285#004
|  | NominalDwellTime | Benetzungszeit | In | Mandatory | double | s | 0173-1#05-AAA203#003
|  | NominalImmersionDepth | Eintauchtiefe der Litzen | In | Mandatory | double | mm | 0173-1#05-AAA480#003
Seal
Seal
|  | ActualStrippingLength |  | In | Mandatory | double | mm | 0173-1#05-AAA480#003
|  | SealLength | Total length of the seal | In | Mandatory | double | mm | 0173-1#05-AAA480#003
|  | SealColor | color of seal, only if for color type a standardised solution is used in spec | In | Optional | Open Enum
|  | GeometricSealWidth | largest outer dimension of seal: Not the CavityDimension.It is the unexpanded state (Preprocessed dimension) | In | Optional | double | mm | 0173-1#05-AAA480#003
|  | NominalRelativeSealPosition | Relative to the cable tip. | In | Optional | double | mm | 0173-1#05-AAA480#003
|  | RelativeSealPositionUpperLimit | Relative to the cable tip. | In | Optional | double | mm | 0173-1#05-AAA480#003
|  | RelativeSealPositionLowerLimit | Relative to the cable tip. | In | Optional | double | mm | 0173-1#05-AAA480#003
|  | ActualRelativeSealPosition | Relative to the cable tip. | Out | Optional | double | mm | 0173-1#05-AAA480#003
Sleeve
Sleeve
|  | SleeveLength | Hülsenlänge | In | Optional | double | mm | 0173-1#05-AAA480#003
|  | SleeveWidth | Hülsenbreite | In | Optional | double | mm | 0173-1#05-AAA480#003
|  | SleeveOverlength | Hülsen Überlänge | In | Optional | double | mm | 0173-1#05-AAA480#003
|  | SleeveUnderlength | Hülsen Unterlänge | In | Optional | double | mm | 0173-1#05-AAA480#003
|  | PullOutCheck | Auszugsprüfung | In | Optional | bool
|  | MaximumPullOutForce | Maximale Auszugskraft | In | Optional | double | N | 0173-1#05-AAA561#003
|  | PullOutSuccessful | Erfolgreiche Auszugsprüfung | Out | Optional | bool
|  | PreInsertDistance | Vorzentrierhub | In | Optional | double | mm | 0173-1#05-AAA480#003
|  | InsertDistance | Bestückungshub | In | Mandatory | double | mm | 0173-1#05-AAA480#003
StrandTwist
StrandTwist
|  | TwistDirection | Verdrillungsrichtung. Clockwise, as seen from the wire towards the end. | In | Mandatory | enum (CW, CCW)
|  | GripLength | Länge der Isolation, auf die der Greifer packt (Referenz ab Kabelspitze) | In | Mandatory | double | mm | 0173-1#05-AAA480#003
|  | RevolutionsBeforePullingOff | Anzahl der Umdrehungen vor abziehen | In | Mandatory | Int
|  | RevolutionsWhilePullingOff | Anzahl der Umdrehungen während abziehen | In | Mandatory | Int
|  | PullOffSpeed | Abzugsgeschwindigkeit | In | Optional | double | mm/s | 0173-1#05-AAA068#003
|  | GripperForce | Greiferkraft | In | Optional | double | N | 0173-1#05-AAA561#003
| ShieldTwist | (vereinzelung)
Blockload
Blockload
ConnectorAndHousing
|  | HousingCoordinate | Null-Bezugspunkt (muss in Mittelpunkt der ersten Kammer mit alphanumerischer Nummer liegen) (Idealfall (0, 0, 0) gemäß CES Arbeitskreis und VEC) --> alle weiteren Attribute referenzieren auf diesen Nullpunkt | In | Mandatory | Coordinate (x,y,z)
|  | CavityNumber | Kammernummer des Steckers (Bsp. "A1" oder "YZ35") | In | Mandatory | string
|  | CavityId | Kammer ID (= Kammertyp, bspw. NanoMQS) --> hängt an CavityNumber | In | Mandatory | string
|  | CavityRotations | Kammernausrichtung (degrees, Rechte Hand Regel) Array bei mehrseitiger Steckkompatibilität des Terminals in der Kammer. Leereliste bedeutet rotations beliebig (z.B. Rundkontakte) | In | Mandatory | double[] | degree | 0173-1#05-AAA117#003
|  | CavityCoordinate | Kammerkoordinate (Mittelpunkt der Kammer) | In | Mandatory | Coordinate (x,y,z)
|  | InsertionDepth | Stecktiefe/Bestückungsweg ("Bestückungshub" wie bei Sleeve) | In | Mandatory | double | mm | 0173-1#05-AAA480#003
|  | HousingLength | Total length of Housing | In | Optional | double | mm | 0173-1#05-AAA480#003
|  | PrimaryLockPosition | Position der Primärverriegelung der Kammer zum Gehäuse | In | Mandatory | double | mm | 0173-1#05-AAA480#003
|  | InsertionResult | Ergebnis des Steckvorgangs | Out | Mandatory | open enum (Unknown, Missing, Failed, Successful)
Terminal
|  | TerminalOrientations | Ausrichtung der Primärverrastung 0 oder 180 Grad. Leerfeld bedeutet beliebig ansteckbar. | In | Mandatory | double[] | degree | 0173-1#05-AAA117#003
|  | TerminalCoordinate | Nullpunkt des Terminals in Bezug auf CavityCoordinate | In | Mandatory | Coordinate? (x,y,z)
|  | CrimpOrientation | 0-90-180-270 degrees defining how the crimp is rotated before insertion in relation to the primary lock (Y-Axis). Value can also be negative, i.e. -90 degrees | In | Mandatory | double | degree | 0173-1#05-AAA117#003
|  | MaximumInsertionForce | Maximale Einführkraft bis zur Primärverrastung | In | Mandatory | double | N | 0173-1#05-AAA561#003
|  | MaximumTerminalPullOutForce | Maximale Auszugskraft (bis zur Zerstörung der Primärverrastung) | In | Mandatory | double | N | 0173-1#05-AAA561#003
|  | TerminalOverlength | Kontaktparameter. Distanz zwischen Leiterspitze und Kontaktspitze Wird für das Umfahren von Hindernissen verwendet. Grund: Hindernisumfahrung mit Greifer | In | Mandatory | double | mm | 0173-1#05-AAA480#003
UltraSonicWeld
UltraSonicWeld
|  | NominalWeldingFrequency | Soll-Schweißfrequenz, abhängig von verbauter Applikation | In | Mandatory | double | Hz | 0173-1#05-AAA351#003
|  | NominalCompactingHeight | Soll-Verdichtungshöhe, benötigt einen Anlernvorgang mit Referenzwert | In | Mandatory | double | mm | 0173-1#05-AAA480#003
|  | NominalCompactingHeightInnerUpperLimit | Innere, obere Toleranzkurve der Anlernkurve | In | Mandatory | double | mm | 0173-1#05-AAA480#003
|  | NominalCompactingHeightInnerLowerLimit | Innere, untere Toleranzkurve der Anlernkurve | In | Mandatory | double | mm | 0173-1#05-AAA480#003
|  | NominalCompactingHeightOuterUpperLimit | Äußere, obere Toleranz | In | Optional | double | mm | 0173-1#05-AAA480#003
|  | NominalCompactingHeightOuterLowerLimit | Äußere, untere Toleranz | In | Optional | double | mm | 0173-1#05-AAA480#003
|  | NominalWeldingPressure | Soll-Schweißdruck, daraus ergibt sich Soll-Schweißkraft (Optional, da nur ein Wert (Schweißdruck oder -kraft) erforderlich ist) | In | Optional | double | bar | 0173-1#05-AAA044#002
|  | NominalWeldingForce | Soll-Schweißkraft, daraus ergibt sich Soll-Schweißdruck (Optional, da nur ein Wert (Schweißdruck oder -kraft) erforderlich ist) | In | Optional | double | N | 0173-1#05-AAA561#003
|  | NominalWeldingAmplitude | Soll-Schweißamplitude (gemessen wird in µm, übergeben wird in %) | In | Mandatory | double | percent | 0173-1#05-AAA129#003
|  | NominalWeldingDuration | Soll-Schweißzeit, benötigt einen Anlernvorgang mit Referenzwert | In | Mandatory | int | ms | 0173-1#05-AAA114#003
|  | NominalWeldingDurationUpperLimit | Obere Toleranz (vorgegeben vom System, abhängig vom Referenzwert) | In | Mandatory | int | ms | 0173-1#05-AAA114#003
|  | NominalWeldingDurationLowerLimit | Untere Toleranz (vorgegeben vom System, abhängig vom Referenzwert) | In | Mandatory | int | ms | 0173-1#05-AAA114#003
|  | WireCrossSectionArea | Leitungsquerschnitt (für jede Leitung) | In | Mandatory | double | mm² | 0173-1#05-AAA295#003
|  | SumCrossSectionArea | Gesamtquerschnitt (bei mehreren Leitungen) | In | Optional | double | mm² | 0173-1#05-AAA295#003
|  | WireInsulationMaterial | Isolationsmaterial (für jede Leitung) | In | Optional | open enum
|  | WireConductorMaterial | Leitermaterial (für jede Leitung) | In | Mandatory | Open Enum: (CU, AL, …)
|  | NominalWeldingPressurePrecompacting | Soll-Vorkompaktierschweißdruck, daraus ergibt sich Soll-Schweißkraft (Optional, da nur ein Wert (Schweißdruck oder -kraft) erforderlich ist) | In | Optional | double | bar | 0173-1#05-AAA044#002
|  | NominalWeldingForcePrecompacting | Soll-Vorkompaktierkraft, daraus ergibt sich Soll-Schweißdruck (Optional, da nur ein Wert (Schweißdruck oder -kraft) erforderlich ist) | In | Optional | double | N | 0173-1#05-AAA561#003
|  | NominalWeldingAmplitudePrecompacting | Soll-Vorkompaktierschweißamplitude (gemessen wird in µm, übergeben wird in %) | In | Optional | double | percent | 0173-1#05-AAA129#003
|  | NominalWeldingDurationPrecompacting | Soll-Vorkompaktierschweißzeit | In | Optional | int | ms | 0173-1#05-AAA114#003
|  | NominalCuttingSystemStatus | Schlechtteilschneider-Vorgabe (an/aus) | In | Mandatory | bool
|  | ActualCuttingSystemStatus | Schlechtteilschneider-Rückgabe (an/aus) | Out | Mandatory | bool
|  | NominalIsoCrimpSystemStatus | Isolationscrimp vorhanden - Sollwert (Terminalschweißen) | In | Mandatory | bool
|  | ActualIsoCrimpSystemStatus | Isolationscrimp vorhanden - Istwert (Terminalschweißen) | Out | Mandatory | bool
|  | ActualWeldingFrequency | Ist-Schweißfrequenz | Out | Mandatory | double | Hz | 0173-1#05-AAA351#003
|  | ActualCompactingHeight | Ist-Verdichtungshöhe | Out | Mandatory | double | mm | 0173-1#05-AAA480#003
|  | ActualWeldingPressure | Ist-Schweißdruck | Out | Optional | double | bar | 0173-1#05-AAA044#002
|  | ActualWeldingForce | Ist-Schweißkraft | Out | Optional | double | N | 0173-1#05-AAA561#003
|  | ActualWeldingAmplitude | Ist-Schweißamplitude | Out | Mandatory | int | percent | 0173-1#05-AAA129#003
|  | ActualWeldingDuration | Ist-Schweißzeit | Out | Mandatory | int | ms | 0173-1#05-AAA114#003
|  | ActualWeldingEnergy | Ist-Schweißenergie | Out | Mandatory | double | Ws | 0173-1#05-AAB252#002
|  | WeldingHeightOffset | Korrekturwert aus Vergleich zwischen an der Maschine angezeigter Schweißhöhe und händisch gemessener Schweißhöhe | In | Mandatory | double | mm | 0173-1#05-AAA480#003
|  | ActualWeldingHeight | Ist-Schweißhöhe (Endhöhe des Schweißknotens?) | Out | Mandatory | double | mm | 0173-1#05-AAA480#003
|  | ActualWeldingPressurePrecompacting | Ist-Vorkompaktierschweißdruck | Out | Optional | double | bar | 0173-1#05-AAA044#002
|  | ActualWeldingForcePrecompacting | Ist-Vorkompaktierkraft | Out | Optional | double | N | 0173-1#05-AAA561#003
|  | ActualWeldingAmplitudePrecompacting | Ist-Vorkompaktierschweißamplitude | Out | Optional | double | percent | 0173-1#05-AAA129#003
|  | ActualWeldingDurationPrecompacting | Ist-Vorkompaktierschweißzeit | Out | Optional | int | ms | 0173-1#05-AAA114#003
|  | WeldingMode | Schweißmodus Energie oder Höhe, Stoppkriterium | In | Mandatory | WeldingMode
|  | OperatingMode | z.B. Anlernen der Schweißverbinder oder Serienproduktion | In | Mandatory | open enum (Setup, Production)
|  | ProductType |  | In | Mandatory | open enum (Splice, Terminal)
Splice (Parameter ProductType)
|  | NominalWeldingWidth | Soll-Schweißbreite | In | Mandatory | double | mm | 0173-1#05-AAA480#003
|  | WireDirection | Lage der Leitung (links/rechts) (für jede Leitung) | In | Mandatory | enum (left, right) [2..*]
|  | WireColour | Farbe der Leitung damit Einlegehilfe an Maschine abgebildet werden kann (für jede Leitung) | In | Mandatory | "wires": { "wire colors": open enum [1..*] } [2..*]
|  | ConnectorType | Verbinderart (Endverbinder/Durchgangsverbinder) | In | Mandatory | bool
| SetupSplice (Parameter OperatingMode+ProductType) |  | Musterleitung Verbinder
|  | ActualWeldingWidth | Ist-Schweißbreite (manuell gemessen) | Out | Mandatory | double | mm | 0173-1#05-AAA480#003
|  | MinimumPeelValue | Mindest-Schälwert (Freigabeparameter) (entweder MinimumPeelValue oder MinimumPullValue mandatory) | In | Optional | double | N | 0173-1#05-AAA561#003
|  | MinimumPullValue | Mindest-Zugwert (Freigabeparameter) (entweder MinimumPeelValue oder MinimumPullValue mandatory) | In | Optional | double | N | 0173-1#05-AAA561#003
|  | ActualPeelValue | Ist-Schälwert (Mit Zugmaschine und nicht an der Schweißmaschine gemessen) (entweder MinimumPeelValue oder MinimumPullValue mandatory) | Out | Optional | double | N | 0173-1#05-AAA561#003
|  | ActualPullValue | Ist-Zugwert (Mit Zugmaschine und nicht an der Schweißmaschine gemessen) (entweder MinimumPeelValue oder MinimumPullValue mandatory) | Out | Optional | double | N | 0173-1#05-AAA561#003
| ProductionSplice (Parameter OperatingMode+ProductType) |  | Verbinder
Terminal (Parameter ProductType)
|  | WeldingDirection | Lage der Leitung (90°/180°/270°) (Abgangsrichtung), Beschreibt eine Schweißrichtung | In | Mandatory | enum (90°, 180°, 270°) | degree | 0173-1#05-AAA117#003
| SetupTerminal (Parameter OperatingMode+ProductType) |  | Musterleitung Kontaktteil
|  | NominalSonotrodeWidth | Soll-Sonotrodenbreite | In | Optional | double | mm | 0173-1#05-AAA480#003
|  | ActualWeldingWidth | Ist-Schweißbreite | Out | Mandatory | double | mm | 0173-1#05-AAA480#003
|  | NominalWeldingHeight | Soll-Schweißhöhe | In | Mandatory | double | mm | 0173-1#05-AAA480#003
|  | MinimumPeelValue | Mindest-Schälwert (Freigabeparameter) (entweder MinimumPeelValue oder MinimumPullValue mandatory) | In | Optional | double | N | 0173-1#05-AAA561#003
|  | MinimumPullValue | Mindest-Zugwert (Freigabeparameter) (entweder MinimumPeelValue oder MinimumPullValue mandatory) | In | Optional | double | N | 0173-1#05-AAA561#003
|  | ActualPeelValue | Ist-Schälwert (Mit Zugmaschine und nicht an der Schweißmaschine gemessen) (entweder MinimumPeelValue oder MinimumPullValue mandatory) | Out | Optional | double | N | 0173-1#05-AAA561#003
|  | ActualPullValue | Ist-Zugwert (Mit Zugmaschine und nicht an der Schweißmaschine gemessen) (entweder MinimumPeelValue oder MinimumPullValue mandatory) | Out | Optional | double | N | 0173-1#05-AAA561#003
| ProductionTerminal (Parameter OperatingMode+ProductType) |  | Terminal
WeldingMode
HeightWeldingMode
|  | NominalWeldingHeight | Soll-Schweißhöhe (fester Vorgabewert) | In | Mandatory | double | mm | 0173-1#05-AAA480#003
|  | ReferenceWeldingEnergy | Referenz-Schweißenergie, benötigt einen Anlernvorgang mit Referenzwert | In | Mandatory | double | Ws | 0173-1#05-AAB252#002
|  | ReferenceWeldingEnergyInnerUpperLimit |  | In | Mandatory | double | Ws | 0173-1#05-AAB252#002
|  | ReferenceWeldingEnergyInnerLowerLimit |  | In | Mandatory | double | Ws | 0173-1#05-AAB252#002
|  | ReferenceWeldingEnergyOuterUpperLimit |  | In | Mandatory | double | Ws | 0173-1#05-AAB252#002
|  | ReferenceWeldingEnergyOuterLowerLimit |  | In | Mandatory | double | Ws | 0173-1#05-AAB252#002
EnergyWeldingMode
|  | NominalWeldingEnergy | Soll-Schweißenergie (fester Vorgabewert) | In | Mandatory | double | Ws | 0173-1#05-AAB252#002
|  | ReferenceWeldingHeight | Referenz-Schweißhöhe, benötigt einen Anlernvorgang mit Referenzwert | In | Mandatory | double | mm | 0173-1#05-AAA480#003
|  | ReferenceWeldingHeightInnerUpperLimit |  | In | Mandatory | double | mm | 0173-1#05-AAA480#003
|  | ReferenceWeldingHeightInnerLowerLimit |  | In | Mandatory | double | mm | 0173-1#05-AAA480#003
|  | ReferenceWeldingHeightOuterUpperLimit |  | In | Mandatory | double | mm | 0173-1#05-AAA480#003
|  | ReferenceWeldingHeightOuterLowerLimit |  | In | Mandatory | double | mm | 0173-1#05-AAA480#003
Cover
Cover
|  | BundleDiameter | Durchmesser Leitungsbündel | In | Mandatory | double | mm | 0173-1#05-AAA480#003
|  | StartNode | Startpunkt | In | Mandatory | NodeInfo { coordinate, id }
|  | EndNode | Endpunkt | In | Mandatory | NodeInfo { coordinate, id }
Shrink
|  | InsulationAreaDiameter | Durchmesser Isolationsbereich | In | Mandatory | double | mm | 0173-1#05-AAA480#003
|  | AdditionalGlueAmount | Zusätzliche Klebermenge | In | Mandatory | double | g | 0173-1#05-AAA728#003
|  | NominalTemperature | Soll-Temperatur | In | Mandatory | double | degree celsius | 0173-1#05-AAA567#004
|  | NominalDuration | Soll-Dauer | In | Mandatory | double | s | 0173-1#05-AAA203#003
|  | ActualTemperature | Ist-Temperatur | Out | Mandatory | double | degree celsius | 0173-1#05-AAA567#004
|  | ActualDuration | Ist-Dauer | Out | Mandatory | double | s | 0173-1#05-AAA203#003
SpotTape
|  | StartNodeOffset | Distance to StartNode | In | Mandatory | double | mm | 0173-1#05-AAA480#003
|  | NumberOfLayers | Anzahl wie oft das Tape umgewickelt werden muss | In | Mandatory | int
Tape
|  | TapingMethod | Bewicklungsart | In | Mandatory | String
|  | Pitch | Steigung (nur Tape) | In | Mandatory | double | degree | 0173-1#05-AAA117#003
|  | NumberOfLayersAtStart | Anzahl wie oft das Tape anfangs umgewickelt werden muss | In | Mandatory | int
|  | NumberOfLayersAtEnd | Anzahl wie oft das Tape am Ende umgewickelt werden muss | In | Mandatory | int
Tube
|  | TubeType | Schlauchart | In | Mandatory | openenum
|  | TubeDiameter | Schlauchdurchmesser | In | Mandatory | double | mm | 0173-1#05-AAA480#003
|  | StartNodeOffset | Distance to StartNode | In | Mandatory | double | mm | 0173-1#05-AAA480#003
|  | NumberOfLayers | Anzahl wie oft das Tape umgewickelt werden muss | In | Mandatory | int
WireTwist
WireTwist
|  | NominalWireEndLength | Vorgegebene Leitungslänge im Verdrillten Zustand (unverdrillte Leitungsenden + verdrillter Bereich) | In | Mandatory | double | mm | 0173-1#05-AAA480#003
|  | NominalWireEndLengthUpperLimit | Obere Tolleranz der verarbeiteten verdrillten Leitung | In | Mandatory | double | mm | 0173-1#05-AAA480#003
|  | NominalWireEndLengthLowerLimit | Untere Tolleranz der verarbeiteten verdrillten Leitung | In | Mandatory | double | mm | 0173-1#05-AAA480#003
|  | ActualWireEndLength | Tatsächliche Leitungslänge der verarbeiteten verdrillten Leitung | Out | Optional | double | mm | 0173-1#05-AAA480#003
|  | NominalLayLength | Soll-Schlaglänge | In | Mandatory | double | mm | 0173-1#05-AAA480#003
|  | NominalLayLengthUpperLimit | Untere Toleranz Schlaglänge | In | Mandatory | double | mm | 0173-1#05-AAA480#003
|  | NominalLayLengthLowerLimit | Obere Toleranz Schlaglänge | In | Mandatory | double | mm | 0173-1#05-AAA480#003
|  | ActualLayLength | Ist-Schlaglänge | Out | Optional | double | mm | 0173-1#05-AAA480#003
|  | LayDirection | Schlagart (s oder z Schlag) | In | Mandatory | enum(s, z)
|  | NominalTensionForce | Soll-Spannkraft (Setzwert bei Auftragsübergabe) | In | Optional | double | N | 0173-1#05-AAA561#003
|  | ActualTensionForce | Ist-Spannkraft (eingestellt durch Bediener bzw. mit welchem Wert das Produkt gefertigt wurde) | Out | Optional | double | N | 0173-1#05-AAA561#003
|  | NominalTensionForceMinSetting | Untere Spannkraftgrenze (bis zu der ein Bediener den Wert ändern darf) | In | Optional | double | N | 0173-1#05-AAA561#003
|  | NominalTensionForceMaxSetting | Obere Spannkraftgrenze (bis zu der ein Bediener den Wert ändern darf) | In | Optional | double | N | 0173-1#05-AAA561#003
|  | NominalWireTipOffsetUpperLimit | Leitungsspitzenversatz; maximal zulässiger Versatz der Leitungsenden zueinander (z.B. bei Datenleitungen sehr wichtig) | In | Optional | double | mm | 0173-1#05-AAA480#003
Side1
|  | NominalOpenEnd | Soll-Entdrilllänge | In | Mandatory | double | mm | 0173-1#05-AAA480#003
|  | NominalOpenEndLowerLimit | Untere Toleranz Entdrilllänge | In | Mandatory | double | mm | 0173-1#05-AAA480#003
|  | NominalOpenEndUpperLimit | Obere Toleranz Entdrilllänge | In | Mandatory | double | mm | 0173-1#05-AAA480#003
|  | ActualOpenEnd | Ist-Entdrilllänge | Out | Mandatory | double | mm | 0173-1#05-AAA480#003
|  | NominalTrimmedOpenEndLength | Leitungskürzung einer Ader gegenüber der NominalOpenEnd (Länge) | In | Optional | double | mm | 0173-1#05-AAA480#003
|  | NominalTrimmedOpenEndLengthLowerLimit | Untere Toleranz der Leitungskürzung (Länge) | In | Optional | double | mm | 0173-1#05-AAA480#003
|  | NominalTrimmedOpenEndLengthUpperLimit | Obere Toleranz der Leitungskürzung (Länge) | In | Optional | double | mm | 0173-1#05-AAA480#003
|  | ActualTrimmedOpenEndLength | Tatsächlicher Leitungskürzung(Länge) | Out | Optional | double | mm | 0173-1#05-AAA480#003
|  | SpotTape | Ob ein SpotTape benötigt wird | In | Mandatory | bool
|  | SpotTapeMaterial | Material des verarbeiteten SpotTapes | In | Optional | OpenEnum (Textile, PVC, etc.)
|  | SpotTapePosition | Stückliste/Arbeitsplan hat bei Position Länge 0; das Spottape wird am letzten Knotenpunkt gesetzt <-> (Produktbeschreibung gibt die Position vom Leitungende Richtung Leitungsmitte an) | In | Optional | double | mm | 0173-1#05-AAA480#003
|  | NumberOfLayersSpotTape | Stückliste übergibt eine Länge für das Spot Tape <-> (Produktbeschreibung gibt die Anzahl der Umwicklungen vor) | In | Optional | int
|  | ActualWireTipOffset | Tatsächlicher Leitungsspitzenversatz zueinander | Out | Optional | double | mm | 0173-1#05-AAA480#003
Side2
|  | NominalOpenEnd | Soll-Entdrilllänge | In | Mandatory | double | mm | 0173-1#05-AAA480#003
|  | NominalOpenEndLowerLimit | Untere Toleranz Entdrilllänge | In | Mandatory | double | mm | 0173-1#05-AAA480#003
|  | NominalOpenEndUpperLimit | Obere Toleranz Entdrilllänge | In | Mandatory | double | mm | 0173-1#05-AAA480#003
|  | ActualOpenEnd | Ist-Entdrilllänge | Out | Mandatory | double | mm | 0173-1#05-AAA480#003
|  | NominalTrimmedOpenEndLength | Leitungskürzung einer Ader gegenüber der NominalOpenEnd (Länge) | In | Optional | double | mm | 0173-1#05-AAA480#003
|  | NominalTrimmedOpenEndLengthLowerLimit | Untere Toleranz der Leitungskürzung (Länge) | In | Optional | double | mm | 0173-1#05-AAA480#003
|  | NominalTrimmedOpenEndLengthUpperLimit | Obere Toleranz der Leitungskürzung (Länge) | In | Optional | double | mm | 0173-1#05-AAA480#003
|  | ActualTrimmedOpenEndLength | Tatsächlicher Leitungskürzung(Länge) | Out | Optional | double | mm | 0173-1#05-AAA480#003
|  | SpotTape | Ob ein SpotTape benötigt wird | In | Mandatory | bool
|  | SpotTapeMaterial | Material des verarbeiteten SpotTapes | In | Optional | OpenEnum (Textile, PVC, etc.)
|  | SpotTapePosition | Stückliste/Arbeitsplan hat bei Position Länge 0; das Spottape wird am letzten Knotenpunkt gesetzt <-> (Produktbeschreibung gibt die Position vom Leitungende Richtung Leitungsmitte an) | In | Optional | double | mm | 0173-1#05-AAA480#003
|  | NumberOfLayersSpotTape | Stückliste übergibt eine Länge für das Spot Tape <-> (Produktbeschreibung gibt die Anzahl der Umwicklungen vor) | In | Optional | int
|  | ActualWireTipOffset | Tatsächlicher Leitungsspitzenversatz zueinander | Out | Optional | double | mm | 0173-1#05-AAA480#003
SimpleTwist
|  | NominalElasticity | Soll-Elastizität (Setzwert bei Auftragsübergabe) | In | Mandatory | double | percent | 0173-1#05-AAA129#003
|  | ElasticityMaxSetting | Obere Elastizitätsgrenze (bis zu der ein Bediener den Wert ändern darf) | In | Mandatory | double | percent | 0173-1#05-AAA129#003
|  | ElasticityMinSetting | Untere Elastizitätsgrenze (bis zu der ein Bediener den Wert ändern darf) | In | Mandatory | double | percent | 0173-1#05-AAA129#003
|  | ActualElasticity | Ist-Elastizität (vom Bediener eingestellter Wert bzw. mit welchem Wert das Produkt gefertigt wurde) | Out | Mandatory | double | percent | 0173-1#05-AAA129#003
Route
| Route |  | Route Common
|  | NodeList | NodeList mit mindestens zwei Nodes (Start- und Endpunkt) und beliebig vielen Zwischenknoten | In | Mandatory | NodeInfo { coordinate, id } [2..*]
FuseboxAssembly
FuseboxAssembly
|  | Slots | Slots auf der Sicherungsbox | In | Mandatory | FuseBoxSlotInfo [1..*]
|  | ComponentPictures | Bilder der Komponente (Sicherungsbox) | In | Mandatory | PictureInfo [1..*]
| FuseBoxSlotInfo |  | Beschreibt die Prüfparameter für einen Slot
|  | Identifier | Eindeutige Bezeichnung des Slots (auch zur Verwendung für Bildposition) | In | Mandatory | string
|  | Location | Position des Slots relativ zum Bezugspunkt (bspw. ausgehend vom ersten Slot berechnet sich die Bemaßung) | In | Mandatory | 3D-Vector
|  | Dimensions | Geometrische Dimensionen des Slots | In | Mandatory | 3D-Modell
|  | AssembledState | Definiert, ob der Slot bestückt oder unbestückt ist. | In | Mandatory | boolean
|  | AssembledComponent | Verweis auf die bestückte Komponente (z.B. Sicherung, Relais, Einlegeblatt, etc…) | In | Optional | FuseBoxAssembledComponent
|  | NominalMountForce | Soll-Steckkraft bei Erreichen der Soll-Stecktiefe | In | Optional | double | N | 0173-1#05-AAA561#003
|  | NominalMountForceLowerLimit | Minimale Steckkraft bei Erreichen der Soll-Stecktiefe | In | Optional | double | N | 0173-1#05-AAA561#003
|  | NominalMountForceUpperLimit | Maximale Steckkraft bei Erreichen der Soll-Stecktiefe | In | Optional | double | N | 0173-1#05-AAA561#003
|  | NominalMountDepth | Soll-Stecktiefe der verbauten Komponente (Oberkante zu Referenzpunkt) | In | Optional | double | mm | 0173-1#05-AAA480#003
|  | ActualMountForce | Ist-Steckkraft | Out | Optional | double | N | 0173-1#05-AAA561#003
|  | ActualMountDepth | Ist-Stecktiefe | Out | Optional | double | mm | 0173-1#05-AAA480#003
| FuseBoxAssembledComponent |  | Beschreibt die Prüfparameter für eine verbaute Komponente
|  | Type | Art der Komponente | In | Mandatory | OpenEnum (Fuse, Relay, Component, etc.)
|  | Dimensions | Geometrische Dimensionen der Komponente | In | Mandatory | 3D-Modell
|  | PartNumber | Teilenummer / Materialnummer | In | Mandatory | string
Foam
Foam
|  | ObjectName | Name des Schäumobjektes | In | Optional | string
|  | NominalVolume | Volumen (Optional, da nur ein Wert (Volumen, Schusszeit, Schussprogramm) erforderlich ist) | In | Optional | float | cm³ | 0173-1#05-AAA100#003
|  | NominalFoamTemperature | Soll-Schäumtemperatur pro Komponente (Polyol (immer Komponente A an Position 0 im Array) und Isocyanat (immer Komponente B an Position 1 im Array)) | In | Optional | float [2] | degree celsius | 0173-1#05-AAA567#004
|  | NominalFoamTemperatureUpperLimit | Schäumtemperatur pro Komponente (obere Toleranz) | In | Optional | float [2] | degree celsius | 0173-1#05-AAA567#004
|  | NominalFoamTemperatureLowerLimit | Schäumtemperatur pro Komponente (untere Toleranz) | In | Optional | float [2] | degree celsius | 0173-1#05-AAA567#004
|  | NominalFoamShotTime | Soll-Schusszeit (Optional, da nur ein Wert (Volumen, Schusszeit, Schussprogramm) erforderlich ist) | In | Optional | int | ms | 0173-1#05-AAA114#003
|  | NominalFoamShotTimeUpperLimit | Schusszeit (obere Toleranz) | In | Optional | int | ms | 0173-1#05-AAA114#003
|  | NominalFoamShotTimeLowerLimit | Schusszeit (untere Toleranz) | In | Optional | int | ms | 0173-1#05-AAA114#003
|  | NominalFoamFlow | Soll-Durchfluss | In | Optional | float | g/s | 0173-1#05-AAA385#003
|  | NominalFoamFlowUpperLimit | Durchfluss (obere Toleranz) | In | Optional | float | g/s | 0173-1#05-AAA385#003
|  | NominalFoamFlowLowerLimit | Durchfluss (untere Toleranz) | In | Optional | float | g/s | 0173-1#05-AAA385#003
|  | NominalFoamPressure | Schäumdruck pro Komponente | In | Optional | float [2] | bar | 0173-1#05-AAA044#002
|  | NominalFoamPressureUpperLimit | Schäumdruck pro Komponente (obere Toleranz) | In | Optional | float [2] | bar | 0173-1#05-AAA044#002
|  | NominalFoamPressureLowerLimit | Schäumdruck pro Komponente (untere Toleranz) | In | Optional | float [2] | bar | 0173-1#05-AAA044#002
|  | NominalToolTemperature | Soll-Werkzeugtemperatur | In | Optional | float | degree celsius | 0173-1#05-AAA567#004
|  | NominalToolTemperatureUpperLimit | Werkzeugtemperatur (obere Toleranz) | In | Optional | float | degree celsius | 0173-1#05-AAA567#004
|  | NominalToolTemperatureLowerLimit | Werkzeugtemperatur (untere Toleranz) | In | Optional | float | degree celsius | 0173-1#05-AAA567#004
|  | NominalFoamReactionTime | Soll-Reaktionszeit bis Werkzeugöffnung | In | Optional | int | s | 0173-1#05-AAA203#003
|  | NominalFoamReactionTimeUpperLimit | Reaktionszeit bis Werkzeugöffnung (obere Toleranz) | In | Optional | int | s | 0173-1#05-AAA203#003
|  | NominalFoamReactionTimeLowerLimit | Reaktionszeit bis Werkzeugöffnung (untere Toleranz) | In | Optional | int | s | 0173-1#05-AAA203#003
|  | NominalMixRatio | Mischverhältnis (Componente B/Componente A) | In | Optional | float
|  | NominalMixRatioUpperLimit | Mischverhältnis (Componente B/Componente A) (obere Toleranz) | In | Optional | float
|  | NominalMixRatioLowerLimit | Mischverhältnis (Componente B/Componente A) (untere Toleranz) | In | Optional | float
|  | NominalRecipeName | Soll-Rezeptname (z.B. Schussprogramm) | In | Optional | string
|  | ActualRecipeName | Ist-Rezeptname (z.B. Schussprogramm) | Out | Optional | string
|  | ActualVolume | geschäumtes Volumen (Ist-Wert) | Out | Optional | float | cm³ | 0173-1#05-AAA100#003
|  | ActualFoamTemperature | Ist-Schäumtemperatur pro Komponente | Out | Mandatory | float [2] | degree celsius | 0173-1#05-AAA567#004
|  | ActualFoamShotTime | Ist-Schusszeit | Out | Mandatory | int | ms | 0173-1#05-AAA114#003
|  | ActualFoamFlow | Ist-Durchfluss | Out | Mandatory | float | g/s | 0173-1#05-AAA385#003
|  | ActualFoamPressure | Ist-Schäumdruck pro Komponente | Out | Mandatory | float [2] | bar | 0173-1#05-AAA044#002
|  | ActualToolTemperature | Ist-Werkzeugtemperatur (Liste, da an verschiedenen Stellen Temperaturen gemessen werden kann) | Out | Mandatory | float[1....*] | degree celsius | 0173-1#05-AAA567#004
|  | ActualFoamReactionTime | Ist-Reaktionszeit bis Werkzeugöffnung | Out | Optional | int | s | 0173-1#05-AAA203#003
|  | ActualMixRatio | Ist-Mischverhältnis (Komponente B (Isocyanat) / Komponente A (Polyol)) | Out | Optional | float
Screw | Link Open Protocol 2.14.0
| Screw |  | Beschreibt einen Schraubvorgang
|  | PositionName | Name der Position auf der Komponente (Xcode/PositionName) | In | Mandatory | string
|  | Coordinate | Koordinate der Position (relativ zu Referenzpunkt der Komponente) | In | Mandatory | Coordinate (x,y,z)
|  | InitialAmountBoltTrials | Anzahl bereits durchgeführter Bolzenschraubversuche. | In | Mandatory | int
|  | MaximumAmountBoltTrials | Maximale Anzahl Bolzenschraubversuche | In | Mandatory | int
|  | InitialAmountNutTrials | Anzahl bereits durchgeführter Mutterschraubversuche | In | Mandatory | int
|  | MaximumAmountNutTrials | Maximale Anzahl Mutterschraubversuche | In | Mandatory | int
|  | TrialParameters | Schraubparameter für Schraubversuche | In | Mandatory | TrialParameter [1..*]
|  | UnscrewParameter | Losschraubparameter | In | Mandatory | ScrewParameter
|  | WrenchSize | Schlüsselweite | In | Mandatory | int | mm | 0173-1#05-AAA480#003
| TrialParameter |  | Beschreibt die Parameter für einen Schraubversuch
|  | ScrewParameter | Schraubparameter | In | Mandatory | ScrewParameter
| ScrewParameter |  | Beschreibt die Schraubparameter
|  | NominalTorqueLowerLimit | Minimales Drehmoment | In | Mandatory | double | Nm | 0173-1#05-AAA212#004
|  | NominalTorqueUpperLimit | Maximales Drehmoment | In | Mandatory | double | Nm | 0173-1#05-AAA212#004
|  | NominalTorque | Soll-Drehmoment | In | Mandatory | double | Nm | 0173-1#05-AAA212#004
|  | NominalAngleLowerLimit | Minimaler Drehwinkel | In | Mandatory | double | degree | 0173-1#05-AAA117#003
|  | NominalAngleUpperLimit | Maximaler Drehwinkel | In | Mandatory | double | degree | 0173-1#05-AAA117#003
|  | NominalAngle | Soll-Drehwinkel | In | Mandatory | double | degree | 0173-1#05-AAA117#003
|  | ExpectedNumberOfStages | Erwartete Anzahl Schraubstufen | In | Optional | int
| ScrewResult |  | Beschreibt die Ergebnisse eines Schraubvorgangs
|  | PositionName | Name der Position auf der Komponente (Xcode/PositionName) | Out | Mandatory | string
|  | AmountBoltTrials | bisherige Anzahl Bolzenschraubversuche (InitialAmount + NumTrials) | Out | Mandatory | int
|  | AmountNutTrials | bisherige Anzahl Mutterschraubversuche | Out | Mandatory | int
|  | TrialResults | Ergebnisse der Schraubversuche | Out | Mandatory | TrialResult [1..*]
| TrialResult |  | Beschreibt die Ergebnisse eines Schraubversuchs
|  | JobId | Job ID | Out | Optional | int
|  | ParameterSetId | Parametersatz ID | Out | Mandatory | int
|  | TighteningId | ID des Schraubvorgangs | Out | Mandatory | int
|  | ToolSerialNumber | Seriennummer des Schraubwerkzeugs | Out | Mandatory | string
|  | TighteningResult | Gesamtergebnis des Schraubvorgangs | Out | Mandatory | bool
|  | TorqueStatus | Drehmoment Status des Schraubvorgangs | Out | Optional | open enum (Low, OK, High)
|  | AngleStatus | Drehwinkel Status des Schraubvorgangs | Out | Optional | open enum (Low, OK, High)
|  | FinalTorque | Tatsächlich erreichtes Drehmoment am Ende des Schraubvorgangs | Out | Mandatory | double | Nm | 0173-1#05-AAA212#004
|  | FinalAngle | Tatsächlich erreichter Drehwinkel am Ende des Schraubvorgangs | Out | Mandatory | double | degree | 0173-1#05-AAA117#003
|  | DateTime | Zeitpunkt der Durchführung | Out | Mandatory | datetime
|  | Errors | Fehlerstatusnachricht des Schraubvorgangs | Out | Mandatory | Error [0..*]
|  | NumberOfStages | Gesamtanzahl Schraubstufen im Parametersatz | Out | Optional | int
|  | StageResults | Ergebnisse der Schraubstufen | Out | Optional | StageResult [0..*]
|  | TighteningCurve | Schraubkurve als Prüfnachweis | Out | Optional | Complex data object tbd
|  | Coordinate | Koordinate der Position (relativ zu Referenzpunkt der Komponente) | Out | Optional | Coordinate (x,y,z)
| StageResult |  | Beschreibt die Ergebnisse einer Schraubstufe
|  | FinalTorque | Drehmoment der Schraubstufe | Out | Mandatory | double | Nm | 0173-1#05-AAA212#004
|  | FinalAngle | Drehwinkel der Schraubstufe | Out | Mandatory | double | degree | 0173-1#05-AAA117#003
Scan
| Scan |  | Beschreibt einen Scanvorgang
|  | LabelPosition | Beschreibt die Position des zu scannenden Labels | In | Mandatory | Open enum (Label1, Left, Bottom)
|  | NominalValue | Erwartungswert (z.B. Text, Muster, etc.) | In | Optional | string
ScanResult
|  | ActualValue | Ergebniswert (Gescannter Text, Muster, etc.) | Out | Mandatory | string
Test
| Test |  | Basisklasse für Prüfungen
|  | ComponentList | Komponentenliste (150%-Variante) | In | Mandatory | ComponentInfo [1..*]
|  | TestResults | Prüfergebnisse | Out | Mandatory | TestResult [1..*]
| ComponentInfo |  | Beschreibt eine Komponente
|  | Xcode | Xcode | In | Mandatory | string
|  | OEMComponentCode | OEM Steckercode | In | Mandatory | string
|  | CavityCount | Anzahl Kammern im Steckergehäuse (inkl. geschlossene) | In | Mandatory | Integer
|  | TerminalCount | Anzahl bestückter Terminals im Gehäuse | In | Mandatory | Integer
|  | TerminalList | Liste der bestückten Terminals im Gehäuse | In | Mandatory | TerminalInfo [0..TerminalCount]
|  | ComponentPictures | Steckerbilder | In | Mandatory | PictureInfo [1..*]
|  | ComponentDetails | Liste von Komponentendetails (Referenz auf Typ-VWS?) | In | Mandatory | ComponentDetail [1..*]
| ComponentDetail |  | Basisklasse für Komponentendetails
<no additional parameters>
| HousingComponentDetail |  | Beschreibt Komponentendetails für ein Gehäuse
|  | Color | Gehäusefarbe | In | Mandatory | color (RAL, Name, RGB, …)
| TerminalInfo |  | Beschreibt einen pin der Komponente
|  | CavityId | Pinnummer / -bezeichnung | In | Mandatory | string
|  | TerminalDescription | Pinbezeichnung | In | Mandatory | string
|  | PushbackForce | Auspresskraft für die Puschbackprüfung | In | Optional | double | N | 0173-1#05-AAA561#003
|  | WireInfo | Verweis auf die angeschlossene Leitung | In | Mandatory | WireInfo
| PictureInfo |  | Beschreibt ein Steckerbild
|  | ViewDirection | Sichtrichtung | In | Mandatory | ViewDirection
|  | Picture | Bild | In | Mandatory | picture (JPG, BMP, PNG, …)
|  | Locations | (Pin-/Relais-/Sicherungs-)Positionen im Bild | In | Mandatory | ImageLocation [0..*]
| ViewDirection |  | Definiert die Sichtrichtung
|  | TerminalView | Ansicht von der Pinseite
|  | TopView | Ansicht von der Oberseite
| ImageLocation |  | Beschreibt eine Pinposition im Bild
|  | Location | Position im Bild | In | Mandatory | XY-Koordinate | px | 0173-1#05-AAA028#002
|  | LocationIdentifier | Zugehörige Identifikation der Position (z.B. Terminal-Identifier, Relais-Identifier, etc…) | In | Mandatory | string
| TestResult |  | Basisklasse für Prüfergebnisse
|  | Result | Gesamtergebnis der Prüfung | Out | Mandatory | boolean
|  | FailureDescription | Fehlerbeschreibung bei Gesamtergebnis NOK | Out | Optional | string
| CapacityTest |  | Beschreibt eine Kapazitätsprüfung
|  | ConnectionList | Verbindungsliste | In | Mandatory | ConnectionInfo [1..*]
|  | NominalCapacityLowerLimit | Kapazität Min. | In | Mandatory | double | F | 0173-1#05-AAA540#003
|  | NominalCapacityUpperLimit | Kapazität Max. | In | Mandatory | double | F | 0173-1#05-AAA540#003
|  | NominalCapacity | Kapazität nominal | In | Mandatory | double | F | 0173-1#05-AAA540#003
| CapacityTestResult |  | Beschreibt Prüfergebnisse für eine Kapazitätsprüfung
|  | ActualCapacity | Kapazität | Out | Mandatory | double | F | 0173-1#05-AAA540#003
|  | ConnectionInfo | Verbindungsinformationen | Out | Mandatory | ConnectionInfo
| IHaveColor |  | Beschreibt ein Element, welches Farbinformationen besitzt
|  | Color | Farbe | In | Mandatory | color
| ColorTest |  | Beschreibt Prüfparameter für eine Farbprüfung
|  | NominalColor | Nominale Farbbezeichnung | In | Mandatory | colorName
|  | ComponentInfo | Komponente | In | Mandatory | ComponentInfo
|  | ComponentElement | Das zu prüfende Element (z.B. Bauteil an einer Komponente) | In | Mandatory | Element, welches <IHaveColor> implementiert
| ColorTestResult |  | Beschreibt Prüfergebnisse für eine Farbprüfung
|  | ActualColor | Farbbezeichnung, sofern diese identifiziert werden kann | Out | Optional | colorName
| IHaveDiameter |  | Beschreibt ein Element, welches Durchmesserinformationen besitzt
|  | Diameter | Durchmesser | In | Mandatory | double | mm | 0173-1#05-AAA480#003
| DiameterTest |  | Beschreibt Prüfparameter für eine Durchmesserprüfung
|  | ComponentInfo | Komponente | In | Mandatory | ComponentInfo
|  | ComponentElement | Ein Element, welches einen Durchmesser besitzt | In | Mandatory | Element, welches <IHaveDiameter> implementiert
|  | NominalDiameter | Nominaler Durchmesser | In | Mandatory | double | mm | 0173-1#05-AAA480#003
|  | NominalDiameterLowerLimit | Minimaler Durchmesser | In | Mandatory | double | mm | 0173-1#05-AAA480#003
|  | NominalDiameterUpperLimit | Maximaler Durchmesser | In | Mandatory | double | mm | 0173-1#05-AAA480#003
| DiameterTestResult |  | Beschreibt Prüfergebnisse für einen Durchmessertest
|  | ActualDiameter | Tatsächlicher Durchmesser, sofern gemessen | Out | Optional | double | mm | 0173-1#05-AAA480#003
| DiodeTest |  | Beschreibt die Prüfparameter für eine Diode
|  | ConnectionInfo | Anschlüsse | In | Mandatory | ConnectionInfo
|  | DiodeType | Typ der Diode | In | Mandatory | OpenEnum ("Zenner", "Germanium", …)
|  | NominalForwardVoltageLowerLimit | Minimale Spannung in Durchlassrichtung | In | Mandatory | double | V | 0173-1#05-AAA153#003
|  | NominalForwardVoltage | Nominale Spannung in Durchlassrichtung | In | Mandatory | double | V | 0173-1#05-AAA153#003
|  | NominalForwardVoltageUpperLimit | Maximale Spannung in Durchlassrichtung | In | Mandatory | double | V | 0173-1#05-AAA153#003
|  | NominalReverseVoltageLowerLimit | Minimale Spannung in Sperrrichtung | In | Optional | double | V | 0173-1#05-AAA153#003
|  | NominalReverseVoltage | Nominale Spannung in Sperrrichtung | In | Optional | double | V | 0173-1#05-AAA153#003
|  | NominalReverseVoltageUpperLimit | Maximale Spannung in Sperrrichtung | In | Optional | double | V | 0173-1#05-AAA153#003
| DiodeTestResult |  | Beschreibt die Prüfergebnisse für eine Diode
|  | ActualForwardVoltage | Spannung in Durchlassrichtung | Out | Mandatory | double | V | 0173-1#05-AAA153#003
|  | ActualReverseVoltage | Spannung in Sperrrichtung | Out | Optional | double | V | 0173-1#05-AAA153#003
| FiberOpticTest |  | Beschreibt Prüfparameter für eine Glasfaserprüfung
|  | ConnectionList | Verbindungsliste (Length = Mandatory) | In | Mandatory | ConnectionInfo [1..*]
|  | ConnectorAttenuation | Dämpfung der Verbindungsstelle | In | Optional | double | dB | 0173-1#05-AAA715#004
|  | SpliceAttenuation | Dämpfung des Splice | In | Optional | double | dB | 0173-1#05-AAA715#004
|  | NominalAttenuationLowerLimit | Minimale Dämpfung | In | Mandatory | double | dB | 0173-1#05-AAA715#004
|  | NominalAttenuation | Nominale Dämpfung | In | Mandatory | double | dB | 0173-1#05-AAA715#004
|  | NominalAttenuationUpperLimit | Maximale Dämpfung | In | Mandatory | double | dB | 0173-1#05-AAA715#004
|  | CheckEmptyPlaces | Überbestückung erkennen | In | Mandatory | boolean
| FiberOpticTestResult |  | Beschreibt Prüfergebnisse für eine Glasfaserprüfung
|  | ActualAttenuation | Dämpfung | Out | Mandatory | attenuation | dB | 0173-1#05-AAA715#004
| LowVoltageConnectionTest |  | Beschreibt eine Niederspannung-Verbindungstest
|  | ConnectionList | Verbindungsliste | In | Mandatory | ConnectionInfo [1..*]
|  | ShortCircuitTest | Kurzschlusstest (ja/nein) | In | Mandatory | bool
|  | ShortCircuitThreshold | Schwellenwiderstand Kurzschlusstest | In | Mandatory | double | Ohm | 0173-1#05-AAA049#003
|  | ConnectionThreshold | Schwellenwiderstand Verbindungstest | In | Mandatory | double | Ohm | 0173-1#05-AAA049#003
|  | NotConnectedTest | Überbestückungskontrolle | In | Mandatory | bool
| LowVoltageConnectionTestResult |  | Beschreibt Prüfergebnisse für einen Niederspannung-Verbindungstest
|  | ActualResistance | Gemessener Widerstand | Out | Optional | double | Ohm | 0173-1#05-AAA049#003
|  | ConnectionInfo | Verweis auf zugehörige Verbindung | Out | Mandatory | ConnectionInfo
| TerminalPositionTest |  | Beschreibt Prüfparameter für eine Pin-Positions-Prüfung
|  | ComponentInfo | Komponente | In | Mandatory | ComponentInfo
|  | TerminalNumber | Pin Nummer der Komponente | In | Mandatory | integer
|  | DeviationLowerLimit | Minimale Positionsabweichung | In | Mandatory | double | mm | 0173-1#05-AAA480#003
|  | DeviationUpperLimit | Maximale Positionsabweichung | In | Mandatory | double | mm | 0173-1#05-AAA480#003
| TerminalPositionTestResult |  | Beschreibt Prüfergebnisse für eine Pin-Positions-Prüfung
|  | ActualDeviation | Tatsächliche Positionsabweichung | Out | Optional | double | mm | 0173-1#05-AAA480#003
| PresenceTest |  | Beschreibt Prüfparameter für eine Präsenzprüfung
|  | NominalState | Erwarteter Zustand (vorhanden / nicht vorhanden) | In | Mandatory | [NotPresent, Present]
|  | ComponentInfo | Komponente | In | Mandatory | ComponentInfo
|  | ComponentElement | Welches spezifische Element geprüft werden soll | In | Optional | Element, welches auf Anwesenheit geprüft werden kann
| PresenceTestResult |  | Beschreibt Prüfergebnisse für eine Präsenzprüfung
|  | ActualState | Tatsächlich erkannter Zustand | Out | Mandatory | [NotPresent, Present]
| RelayTest |  | Beschreibt die Prüfparameter für ein Relais
|  | ComponentInfo | Komponenteninfo des Relais | In | Mandatory | ComponentInfo
|  | CoilConnection | Anschlüsse für Spulenkontakte | In | Mandatory | ConnectionInfo
|  | RelayActivation | Definiert ob das Relais aktiviert werden soll | In | Mandatory | boolean
|  | RelayOnConnections | Relaiskontakt-Anschlüsse für Relaiszustand AN | In | Mandatory | ConnectionInfo [1..*]
|  | RelayOffConnections | Relaiskontakt-Anschlüsse für Relaiszustand AUS | In | Mandatory | ConnectionInfo [1..*]
|  | NominalContactResistance | Nominaler Kontaktwiderstand | In | Mandatory | double | Ohm | 0173-1#05-AAA049#003
|  | NominalContactResistanceLowerLimit | Minimaler Kontaktwiderstand | In | Mandatory | double | Ohm | 0173-1#05-AAA049#003
|  | NominalContactResistanceUpperLimit | Maximaler Kontaktwiderstand | In | Mandatory | double | Ohm | 0173-1#05-AAA049#003
|  | NominalCoilResistanceLowerLimit | Minimaler Spulenwiderstand | In | Mandatory | double | Ohm | 0173-1#05-AAA049#003
|  | NominalCoilResistanceUpperLimit | Maximaler Spulenwiderstand | In | Mandatory | double | Ohm | 0173-1#05-AAA049#003
|  | NominalCoilResistance | Nominaler Spulenwiderstand | In | Mandatory | double | Ohm | 0173-1#05-AAA049#003
| RelayTestResult |  | Beschreibt die Prüfergebnisse für ein Relais
|  | ConnectionInfo | Spulenanschlüsse | Out | Mandatory | ConnectionInfo
|  | ActualCoilResistance | Spulenwiderstand | Out | Mandatory | double | Ohm | 0173-1#05-AAA049#003
|  | ContactResults | Relaiskontakte | Out | Mandatory | RelayContactResult [1..*]
| RelayContactResult |  | Beschreibt die Prüfergebnisse für ein Relaiskontakt
|  | RelayState | Relaiszustand (an / aus) | Out | Mandatory | [On, Off]
|  | ConnectionInfo | Relaiskontakt-Anschlüsse | Out | Mandatory | ConnectionInfo
|  | ActualContactResistance | Relaiskontakt-Widerstand | Out | Mandatory | double | Ohm | 0173-1#05-AAA049#003
| ResistanceTest |  | Beschreibt Prüfparameter für eine Widerstandsprüfung
|  | ConnectionList | Verbindungsliste | In | Mandatory | ConnectionInfo [1..*]
|  | NominalResistanceLowerLimit | Widerstand min. | In | Mandatory | double | Ohm | 0173-1#05-AAA049#003
|  | NominalResistanceUpperLimit | Widerstand max. | In | Mandatory | double | Ohm | 0173-1#05-AAA049#003
|  | NominalResistance | Widerstand nominal | In | Mandatory | double | Ohm | 0173-1#05-AAA049#003
| ResistanceTestResult |  | Beschreibt Prüfergebnisse für eine Widerstandsprüfung
|  | ActualResistance | Widerstand | Out | Mandatory | double | Ohm | 0173-1#05-AAA049#003
| AirbagBridgeTest |  | Beschreibt Prüfergebnisse für eine Airbagprüfung
<no additional parameters>
| ThermistorTest |  | Beschreibt Prüfparameter für eine Thermistorprüfung
|  | ConnectionInfo | Anschlüsse des Thermistors | In | Mandatory | ConnectionInfo
|  | NominalTemperatureCurve | Nominale Temperaturkurve des Thermistors | In | Mandatory | plot
|  | PositiveDeviation | Erlaubte positive Abweichung vom Nominalwert | In | Mandatory | double | percent | 0173-1#05-AAA129#003
|  | NegativeDeviation | Erlaubte negative Abweichung vom Nominalwert | In | Mandatory | double | percent | 0173-1#05-AAA129#003
| ThermistorTestResult |  | Beschreibt Prüfergebnisse für eine Thermistorprüfung
|  | EnvironmentTemperature | Umgebungstemperatur zum Zeitpunkt der Prüfung | Out | Mandatory | double | degree celsius | 0173-1#05-AAA567#004
|  | ActualResistance | Gemessener Widerstandswert | Out | Mandatory | double | Ohm | 0173-1#05-AAA049#003
| ConnectionInfo |  | Beschreibt eine Verbindung
|  | FromXcode | Xcode für die Quelle | In | Mandatory | string
|  | FromTerminal | Pin Nummer der Quelle | In | Mandatory | TerminalInfo
|  | ToXcode | Xcode für das Ziel | In | Mandatory | string
|  | ToTerminal | Pin Number des Ziels | In | Mandatory | TerminalInfo
|  | ConnectionType | Verbindungstyp | In | Mandatory | ConnectionType
|  | ConnectionSettings | Verbindungseinstellungen (depends on type) | In | Mandatory | ConnectionSettings
|  | WireInfo | Leitungsinformationen | In | Mandatory | WireInfo
| ConnectionType |  | Enumeration für den Verbindungstyp
|  | General | Allgemeine Verbindung (generisch)
|  | Wire | Leitung
|  | Switch | Schalter
|  | AirbagBridge | Airbagbrücke
|  | Fuse | Sicherung
|  | Resistance | Widerstand
|  | Capacitor | Kondensator
|  | Presence | Präsenz
|  | Routing | Routing
|  | LowVoltageWire | Niedervoltleitung
|  | HighVoltageWire | Hochvoltleitung
| ConnectionSettings |  | Basisklasse für Verbindungseinstellungen
<no additional parameters>
| ResistanceConnectionSettings |  | Verbindungseinstellungen für Verbindungen vom Typ Widerstand
|  | NominalResistance | Nominaler Widerstand | In | Mandatory | double | Ohm | 0173-1#05-AAA049#003
|  | NominalResistanceLowerLimit | Minimaler Widerstand | In | Mandatory | double | Ohm | 0173-1#05-AAA049#003
|  | NominalResistanceUpperLimit | Maximaler Widerstand | In | Mandatory | double | Ohm | 0173-1#05-AAA049#003
| WireInfo |  | Beschreibt eine Leitung
|  | Marking | Beschriftung der Leitung (zur Leitungsidentifikation) | In | Optional | complex? Referenz auf Marking-Parameter?
|  | Colors | Bis zu 3 Farben; Extra Farbcode für Schirm | In | Mandatory | color [1..3]
|  | Length | Leitungslänge | In | Mandatory | double | mm | 0173-1#05-AAA480#003
|  | Diameter | Leitungsdurchmesser | In | Mandatory | double | mm | 0173-1#05-AAA480#003
| LeakageTest |  | Beschreibt die Prüfparameter für einen Leckagetest
|  | Method | Prüfverfahren (Druckanstieg / Druckabfall) | In | Mandatory | enum (pressure decay / vacuum)
|  | Evaluation | Auswerteverfahren (ohne Messwert / mit Messwert) | In | Mandatory | OpenEnum (analog, digital)
|  | NominalPressure | Nominaldruck nach Befüllung (beim Erreichen wird das Ventil geschlossen) | In | Mandatory | int | mbar | 0173-1#05-AAA466#003
|  | FillTime | Maximale Dauer der Befüllung (Druckaufbau) bzw. Entlüftung bei Unterdruck | In | Mandatory | int | ms | 0173-1#05-AAA114#003
|  | StabilizationTime | Stabilisierungszeit (Ventil geschlossen, keine Messung) | In | Mandatory | int | ms | 0173-1#05-AAA114#003
|  | ChangeInPressure | Maximal erlaubte Druckänderung bei geschlossenem Ventil | In | Mandatory | int | mbar | 0173-1#05-AAA466#003
|  | MeasureTime | Mindest-Mess-/Haltedauer (Ventil geschlossen) | In | Mandatory | int | ms | 0173-1#05-AAA114#003
|  | VentAfterTest | Definiert, ob ein Entlüften bzw. Belüften erforderlich ist | In | Mandatory | boolean
|  | VentTime | Dauer der Entlüftung (Druckabbau) bzw. Belüftung bei Unterdruck | In | Optional (Mandatory wenn VentAfterTest = True) | int | ms | 0173-1#05-AAA114#003
| LeakageTestResult |  | Beschreibt die Prüfergebnisse für einen Leckagetest
|  | ActualPressure | Ist-Druck nach Befüllung bzw. Entlüftung bei Unterdruck | Out | Optional (Mandatory wenn Method = mit Messwert) | int | mbar | 0173-1#05-AAA466#003
|  | ActualPressureDecay | Ist-Druckabfall bei geschlossenem Ventil | Out | Optional (Mandatory wenn Method = mit Messwert) | int | mbar | 0173-1#05-AAA466#003
|  | ActualFillTime | Ist-Dauer der Befüllung bzw. Entlüftung bei Unterdruck | Out | Optional (Mandatory wenn Method = mit Messwert) | int | ms | 0173-1#05-AAA114#003
|  | ActualMeasureTime | Ist-Mess-/Haltedauer | Out | Optional (Mandatory wenn Method = mit Messwert) | int | ms | 0173-1#05-AAA114#003
| FuseBoxAssemblyTest |  | Beschreibt die Prüfparameter für eine optischen Test der Sicherungsbox
|  | Slots | Slots auf der Sicherungsbox | In | Mandatory | FuseBoxSlotInfo [1..*]
|  | ComponentPictures | Bilder der Komponente (Sicherungsbox) | In | Mandatory | PictureInfo [1..*]
|  | HeightControlCheck | Definiert, ob Höhenkontrolle ausgeführt werden soll | In | Mandatory | boolean
| FuseBoxSlotInfo |  | Beschreibt die Prüfparameter für einen Slot
|  | Identifier | Eindeutige Bezeichnung des Slots (auch zur Verwendung für Bildposition) | In | Mandatory | string
|  | Location | Position des Slots relativ zum Bezugspunkt | In | Mandatory | 3D-Vector
|  | Dimensions | Geometrische Dimensionen des Slots | In | Mandatory | 3D-Modell
|  | NominalAssembledState | Definiert, ob der Slot bestückt oder unbestückt ist. | In | Mandatory | boolean
|  | AssembledComponent | Verweis auf die bestückte Komponente (z.B. Sicherung, Relais, Einlegeblatt, etc…) | In | Optional | FuseBoxAssembledComponent
|  | MountDepth | Stecktiefe der verbauten Komponente (Oberkante zu Refrenzpunkt) | In | Optional | double | mm | 0173-1#05-AAA480#003
|  | MinimumCertainty | Definiert mit welcher Sicherheit die Komponente gefunden werden muss | In | Optional | double | percent | 0173-1#05-AAA129#003
| FuseBoxAssembledComponent |  | Beschreibt die Prüfparameter für eine verbaute Komponente
|  | Type | Art der Komponente | In | Mandatory | OpenEnum (Fuse, Relay, Component, etc.)
|  | Origin | Referenzpunkt für das Koordinatensystem, relativ zu einem definierten Referenzpunkt der Sicherungsbox | In | Mandatory | Coordinate (x,y,z)
|  | Dimensions | Geometrische Dimensionen der Komponente | In | Mandatory | 3D-Modell
|  | PartNumber | Teilenummer / Materialnummer | In | Mandatory | string
|  | Color | Farbe | In | Mandatory | color
|  | Marking | Detailierte Definition der Beschriftung auf der Komponente (Inhalt, Position, Leserichtung, Schriftart) | In | Mandatory | Marking
Marking
|  | Content | Text (AlphaNum, QR-Code, Barcode, …) Or from a variable list. | In | Mandatory | string
|  | ContentType | 1D-Code (eg Barcode), 2D-Code (eg QR-Code), Text | In | Mandatory | OpenEnum
|  | CharCodeSet | Font, including symbols (Ex. Windings) | In | Optional | OpenEnum
|  | CharHeight | Symbolhöhe | In | Mandatory | double | pt | 0173-1#05-AAB597#002
|  | CharWidth | Symbolbreite | In | Optional | double | pt | 0173-1#05-AAB597#002
|  | Location | Position der Bedruckung auf der Komponente, relativ zum Referenzpunkt (Origin). | In | Mandatory | Coordinate (x,y,z)
|  | Orientation | Buchstabenausrichtung (forwards, backwards, chimney, ) | In | Mandatory | OpenEnum
|  | Color | Druckfarbe | In | Mandatory | OpenEnum
| FuseBoxAssemblyTestResult |  | Beschreibt die Prüfergebnisse für einen optischen Test der Sicherungsbox
|  | SlotResults | Ergebnisse für jeden Slot | Out | Mandatory | FuseBoxSlotResult [1..*]
|  | CameraPictures | Kamerabild als Prüfnachweis | Out | Mandatory | picture [1..*]
|  | HeightControlPictures | Höhenprofil-Bilder als Prüfnachweis | Out | Optional | picture [1..*]
| FuseBoxSlotResult |  | Beschreibt die Prüfergebnisse für einen Slot
|  | Identifier |  | Out | Mandatory | string
|  | ActualAssembledState |  | Out | Mandatory | boolean
|  | ActualHeight |  | Out | Optional | double | mm | 0173-1#05-AAA480#003
|  | ActualCertainty |  | Out | Mandatory | double | percent | 0173-1#05-AAA129#003
Note on I2: [Threaded comment] Your version of Excel allows you to read this threaded comment; however, any edits to it will get removed if the file is opened in a newer version of Excel. Learn more: https://go.microsoft.com/fwlink/?linkid=870924 Comment: Diese Spalte wird automatisch berechnet basierend auf "Unit" und den Daten aus dem Tabellenblatt "Einheiten".
Note on C7: [Threaded comment] Your version of Excel allows you to read this threaded comment; however, any edits to it will get removed if the file is opened in a newer version of Excel. Learn more: https://go.microsoft.com/fwlink/?linkid=870924 Comment: Wenn ProductionOrderStatus z.B. "gesperrt" ist, sollte dieser Parameter nicht existieren. Handelt es sich also um einen optionalen Parameter?
Note on C13: [Threaded comment] Your version of Excel allows you to read this threaded comment; however, any edits to it will get removed if the file is opened in a newer version of Excel. Learn more: https://go.microsoft.com/fwlink/?linkid=870924 Comment: Optional wegen BatchStatus?
Note on C19: [Threaded comment] Your version of Excel allows you to read this threaded comment; however, any edits to it will get removed if the file is opened in a newer version of Excel. Learn more: https://go.microsoft.com/fwlink/?linkid=870924 Comment: Optional wegen LotStatus?
Note on C27: [Threaded comment] Your version of Excel allows you to read this threaded comment; however, any edits to it will get removed if the file is opened in a newer version of Excel. Learn more: https://go.microsoft.com/fwlink/?linkid=870924 Comment: Optional wegen ProcessStatus?
Note on G31: [Threaded comment] Your version of Excel allows you to read this threaded comment; however, any edits to it will get removed if the file is opened in a newer version of Excel. Learn more: https://go.microsoft.com/fwlink/?linkid=870924 Comment: Auf Basis von RBAC aufbauen (noch zu prüfen) Reply: Geklärt am 13.07.: hierbei geht es um die Rolle des Bediener, der den Prozess ausgeführt hat (z.B. Instandhalter) und nicht um Zugriffsrechte der VWS.
Note on E47: Miguel Rodriguez: In and Out same name?
Note on E48: Miguel Rodriguez: In and Out same name?
Note on E49: Miguel Rodriguez: In and Out same name?
Note on D61: Miguel Rodriguez: In and Out the same name
Note on F72: [Threaded comment] Your version of Excel allows you to read this threaded comment; however, any edits to it will get removed if the file is opened in a newer version of Excel. Learn more: https://go.microsoft.com/fwlink/?linkid=870924 Comment: 20231207 mf: nur für rotary incision unity -> prüfen ob mandatory
Note on D88: [Threaded comment] Your version of Excel allows you to read this threaded comment; however, any edits to it will get removed if the file is opened in a newer version of Excel. Learn more: https://go.microsoft.com/fwlink/?linkid=870924 Comment: To be clarified with F. Stadler Reply: Gemeint ist der Leitungsquerschnitt der Leitung
Note on C93: Miguel Rodriguez: In and Out parameters
Note on D93: [Threaded comment] Your version of Excel allows you to read this threaded comment; however, any edits to it will get removed if the file is opened in a newer version of Excel. Learn more: https://go.microsoft.com/fwlink/?linkid=870924 Comment: VEC has many more parameters. It is a parameter defined by the Crimp manufacturer. Issue in VEC model Reply: https://prostep-ivip.atlassian.net/browse/KBLFRM-1177
Note on D97: [Threaded comment] Your version of Excel allows you to read this threaded comment; however, any edits to it will get removed if the file is opened in a newer version of Excel. Learn more: https://go.microsoft.com/fwlink/?linkid=870924 Comment: SmartAlpha spezifischer Wert, dient zur Optimierung des Kabelüberstandes; heisst im VEC: WireReceptionSpecification.CrimpConnectionLength
Note on D98: [Threaded comment] Your version of Excel allows you to read this threaded comment; however, any edits to it will get removed if the file is opened in a newer version of Excel. Learn more: https://go.microsoft.com/fwlink/?linkid=870924 Comment: Benötigt Smart Alpha zur Hindernisumfahrung, kann im VEC aus drei Parametern gerechnet werden
Note on D99: [Threaded comment] Your version of Excel allows you to read this threaded comment; however, any edits to it will get removed if the file is opened in a newer version of Excel. Learn more: https://go.microsoft.com/fwlink/?linkid=870924 Comment: Smart Alpha kennt aktuell 3 Typen: Seal, NoSeal, None)
Note on D100: [Threaded comment] Your version of Excel allows you to read this threaded comment; however, any edits to it will get removed if the file is opened in a newer version of Excel. Learn more: https://go.microsoft.com/fwlink/?linkid=870924 Comment: Komax kennt aktuell drei Formen: "O"; "OVL" (Overlapp) und "F"
Note on D101: [Threaded comment] Your version of Excel allows you to read this threaded comment; however, any edits to it will get removed if the file is opened in a newer version of Excel. Learn more: https://go.microsoft.com/fwlink/?linkid=870924 Comment: Ist ein Parameter der nur von der SmartAlpha als In-Parameter benötigt wird, wird aber auch zum beurteilen von Schliffbildern benötigt.
Note on D102: [Threaded comment] Your version of Excel allows you to read this threaded comment; however, any edits to it will get removed if the file is opened in a newer version of Excel. Learn more: https://go.microsoft.com/fwlink/?linkid=870924 Comment: Smart Alpha spezifisch benötigter Parameter, vor allem für optimales Einschwenken des Kabels
Note on D103: [Threaded comment] Your version of Excel allows you to read this threaded comment; however, any edits to it will get removed if the file is opened in a newer version of Excel. Learn more: https://go.microsoft.com/fwlink/?linkid=870924 Comment: Für die gleiche Kabel-Kontaktkombination gibt es verschiedene Spezifikationen z.B. vom Werkzeughersteller, Kontakthersteller, OEM etc.
Note on D106: [Threaded comment] Your version of Excel allows you to read this threaded comment; however, any edits to it will get removed if the file is opened in a newer version of Excel. Learn more: https://go.microsoft.com/fwlink/?linkid=870924 Comment: Teilweise abhängig von Bestückungsart. Z.B. Gehäuse mit Sealmatten
Note on C111: SalinasSegura Alexander I-DT: Gecrimpt oder Ungecrimpt --> Hier gehts um dem Kontakt vorne. Maximale breite
Note on D111: [Threaded comment] Your version of Excel allows you to read this threaded comment; however, any edits to it will get removed if the file is opened in a newer version of Excel. Learn more: https://go.microsoft.com/fwlink/?linkid=870924 Comment: Benötigt Smart Alpha zur Hindernisumfahrung
Note on C114: [Threaded comment] Your version of Excel allows you to read this threaded comment; however, any edits to it will get removed if the file is opened in a newer version of Excel. Learn more: https://go.microsoft.com/fwlink/?linkid=870924 Comment: @Miguel: Komax Spezialisten fragen, ob Benamung erweitert werden soll (z.B. MultipleOutTerminal), um Bezug zu Terminal herzustellen
Note on D114: [Threaded comment] Your version of Excel allows you to read this threaded comment; however, any edits to it will get removed if the file is opened in a newer version of Excel. Learn more: https://go.microsoft.com/fwlink/?linkid=870924 Comment: Diesen Wert erhält Komax aktuell nicht vom Lieferanten, er ist aber notwendig um z.B. eine robuste Crimpkraftüberwachung zu erreichen.
Note on G114: [Threaded comment] Your version of Excel allows you to read this threaded comment; however, any edits to it will get removed if the file is opened in a newer version of Excel. Learn more: https://go.microsoft.com/fwlink/?linkid=870924 Comment: Ist bool ausreichend?
Note on C116: [Threaded comment] Your version of Excel allows you to read this threaded comment; however, any edits to it will get removed if the file is opened in a newer version of Excel. Learn more: https://go.microsoft.com/fwlink/?linkid=870924 Comment: @miguel: Benamung mit Spezialist klären
Note on C117: [Threaded comment] Your version of Excel allows you to read this threaded comment; however, any edits to it will get removed if the file is opened in a newer version of Excel. Learn more: https://go.microsoft.com/fwlink/?linkid=870924 Comment: 28.02.2024: Wie würde die CFM ausgeschaltet werden? Kein Wert übergeben geht nicht, da mandatory.
Note on C119: [Threaded comment] Your version of Excel allows you to read this threaded comment; however, any edits to it will get removed if the file is opened in a newer version of Excel. Learn more: https://go.microsoft.com/fwlink/?linkid=870924 Comment: @miguel: Benamung mit Spezialist klären (statt "variables" lieber "parameters"?)
Note on C120: [Threaded comment] Your version of Excel allows you to read this threaded comment; however, any edits to it will get removed if the file is opened in a newer version of Excel. Learn more: https://go.microsoft.com/fwlink/?linkid=870924 Comment: @miguel: Benamung mit Spezialist klären
Note on C121: [Threaded comment] Your version of Excel allows you to read this threaded comment; however, any edits to it will get removed if the file is opened in a newer version of Excel. Learn more: https://go.microsoft.com/fwlink/?linkid=870924 Comment: PullOutForce wird auch beim Blockload benötigt allerdings geht es dort um die korrekte Verrastung des Terminals im Gehäuse. Um hier eine Dopplung/Verwechslung der Namen zu vermeiden müsste evtl. ein spezifischerer Name vergeben werden z.B. "MinimumPullOutForceCrimp"
Note on D121: [Threaded comment] Your version of Excel allows you to read this threaded comment; however, any edits to it will get removed if the file is opened in a newer version of Excel. Learn more: https://go.microsoft.com/fwlink/?linkid=870924 Comment: Which force is it? The one where the terminal is pulled out from the casing? Reply: https://prostep-ivip.atlassian.net/browse/KBLFRM-1176 Reply: Achtung: Auszugkraft ist von Kontakt, Querschnitt und Norm abhängig. Ist nur ein Prüfparameter
Note on C122: [Threaded comment] Your version of Excel allows you to read this threaded comment; however, any edits to it will get removed if the file is opened in a newer version of Excel. Learn more: https://go.microsoft.com/fwlink/?linkid=870924 Comment: PullOutForce wird auch beim Blockload benötigt allerdings geht es dort um die korrekte Verrastung des Terminals im Gehäuse. Um hier eine Dopplung/Verwechslung der Namen zu vermeiden müsste evtl. ein spezifischerer Name vergeben werden z.B. "AcutalPullOutForceCrimp"
Note on C123: [Threaded comment] Your version of Excel allows you to read this threaded comment; however, any edits to it will get removed if the file is opened in a newer version of Excel. Learn more: https://go.microsoft.com/fwlink/?linkid=870924 Comment: Wozu wird das benötigt? Mit Spezialisten klären. Reply: Out is difficult to measure
Note on D123: [Threaded comment] Your version of Excel allows you to read this threaded comment; however, any edits to it will get removed if the file is opened in a newer version of Excel. Learn more: https://go.microsoft.com/fwlink/?linkid=870924 Comment: Heisst im VEC: WireReceptionSpecification.RearBellMouthLength
Note on C124: [Threaded comment] Your version of Excel allows you to read this threaded comment; however, any edits to it will get removed if the file is opened in a newer version of Excel. Learn more: https://go.microsoft.com/fwlink/?linkid=870924 Comment: Wozu wird das benötigt? Mit Spezialisten klären.
Note on D124: [Threaded comment] Your version of Excel allows you to read this threaded comment; however, any edits to it will get removed if the file is opened in a newer version of Excel. Learn more: https://go.microsoft.com/fwlink/?linkid=870924 Comment: Heisst im VEC: WireReceptionSpecification.RearBellMouthLength
Note on B128: [Threaded comment] Your version of Excel allows you to read this threaded comment; however, any edits to it will get removed if the file is opened in a newer version of Excel. Learn more: https://go.microsoft.com/fwlink/?linkid=870924 Comment: Scope von Marking muss klar definiert werden Reply: Die finalen Parameter stehen in der Liste aus OPC UA Arbeitskreis
Note on C129: Miguel Rodriguez: With or without prefix?
Note on C130: [Threaded comment] Your version of Excel allows you to read this threaded comment; however, any edits to it will get removed if the file is opened in a newer version of Excel. Learn more: https://go.microsoft.com/fwlink/?linkid=870924 Comment: Format open, string can possibly not cover everything Reply: @Komax: For one order of e.g. 50 wires, each wire should be marked individually
Note on G131: [Threaded comment] Your version of Excel allows you to read this threaded comment; however, any edits to it will get removed if the file is opened in a newer version of Excel. Learn more: https://go.microsoft.com/fwlink/?linkid=870924 Comment: More than one value should be chooseable
Note on C132: [Threaded comment] Your version of Excel allows you to read this threaded comment; however, any edits to it will get removed if the file is opened in a newer version of Excel. Learn more: https://go.microsoft.com/fwlink/?linkid=870924 Comment: Is this parameter really necessary?
Note on C136: [Threaded comment] Your version of Excel allows you to read this threaded comment; however, any edits to it will get removed if the file is opened in a newer version of Excel. Learn more: https://go.microsoft.com/fwlink/?linkid=870924 Comment: @Komax: Needs clarification on how this should be interpreted
Note on C137: [Threaded comment] Your version of Excel allows you to read this threaded comment; however, any edits to it will get removed if the file is opened in a newer version of Excel. Learn more: https://go.microsoft.com/fwlink/?linkid=870924 Comment: Missing Reply: Might be challenging for Laser printing
Note on C138: [Threaded comment] Your version of Excel allows you to read this threaded comment; however, any edits to it will get removed if the file is opened in a newer version of Excel. Learn more: https://go.microsoft.com/fwlink/?linkid=870924 Comment: New parameter
Note on B143: [Threaded comment] Your version of Excel allows you to read this threaded comment; however, any edits to it will get removed if the file is opened in a newer version of Excel. Learn more: https://go.microsoft.com/fwlink/?linkid=870924 Comment: Die Vollständigkeit der Parameter wird bei DRX und Kroschu intern diskutiert. Reply: F. Stadler klärt bei DRX die Vollständigkeit
Note on C151: [Threaded comment] Your version of Excel allows you to read this threaded comment; however, any edits to it will get removed if the file is opened in a newer version of Excel. Learn more: https://go.microsoft.com/fwlink/?linkid=870924 Comment: Unit könnte irreführend sein. Evtl umbenennen. Z.B. Feeder
Note on C154: [Threaded comment] Your version of Excel allows you to read this threaded comment; however, any edits to it will get removed if the file is opened in a newer version of Excel. Learn more: https://go.microsoft.com/fwlink/?linkid=870924 Comment: Bei DRX abklären, ob es nur ein UpperLimit gibt.
Note on C161: [Threaded comment] Your version of Excel allows you to read this threaded comment; however, any edits to it will get removed if the file is opened in a newer version of Excel. Learn more: https://go.microsoft.com/fwlink/?linkid=870924 Comment: Bei DRX klären, ob es eine maximale Zeit gibt.
Note on E171: [Threaded comment] Your version of Excel allows you to read this threaded comment; however, any edits to it will get removed if the file is opened in a newer version of Excel. Learn more: https://go.microsoft.com/fwlink/?linkid=870924 Comment: ActualStrippingLength klingt nach einem Out Parameter, ist hier aber als In deklariert. Was ist korrekt?
Note on G173: [Threaded comment] Your version of Excel allows you to read this threaded comment; however, any edits to it will get removed if the file is opened in a newer version of Excel. Learn more: https://go.microsoft.com/fwlink/?linkid=870924 Comment: Sollte hierfür ein spezieller Farbtyp verwendet werden. Zum Beispiel: Color.Red, Color.Black, etc...
Note on C174: [Threaded comment] Your version of Excel allows you to read this threaded comment; however, any edits to it will get removed if the file is opened in a newer version of Excel. Learn more: https://go.microsoft.com/fwlink/?linkid=870924 Comment: Needs clarification Reply: Has been discussed on Sep 21
Note on D174: [Threaded comment] Your version of Excel allows you to read this threaded comment; however, any edits to it will get removed if the file is opened in a newer version of Excel. Learn more: https://go.microsoft.com/fwlink/?linkid=870924 Comment: Wenn dieser Parameter den größten äußeren Durchmesser beschreibt, sollte der Parameter vielleicht "Diameter" heißen? Reply: D. Emmenegger: Gemeint ist der äußere Durchmesser der Tülle im nicht aufgeschobenen Zustand. Dient für die Hindernisumfahrung.
Note on B181: [Threaded comment] Your version of Excel allows you to read this threaded comment; however, any edits to it will get removed if the file is opened in a newer version of Excel. Learn more: https://go.microsoft.com/fwlink/?linkid=870924 Comment: Needs to be discussed with Komax Reply: Has been discussed on Sep 21
Note on C188: [Threaded comment] Your version of Excel allows you to read this threaded comment; however, any edits to it will get removed if the file is opened in a newer version of Excel. Learn more: https://go.microsoft.com/fwlink/?linkid=870924 Comment: Kann dieser Parameter über das Prozessergebnis abgedeckt werden?
Note on A192: [Threaded comment] Your version of Excel allows you to read this threaded comment; however, any edits to it will get removed if the file is opened in a newer version of Excel. Learn more: https://go.microsoft.com/fwlink/?linkid=870924 Comment: Needs to be discussed with Komax Reply: Has been discussed on Sep 21
Note on A202: [Threaded comment] Your version of Excel allows you to read this threaded comment; however, any edits to it will get removed if the file is opened in a newer version of Excel. Learn more: https://go.microsoft.com/fwlink/?linkid=870924 Comment: Im TP3 wird noch definiert welche Daten für das automaische Blockloading benötigt werden und was Seitens Tier2 zur Verfügung gestellt weden kann
Note on B203: [Threaded comment] Your version of Excel allows you to read this threaded comment; however, any edits to it will get removed if the file is opened in a newer version of Excel. Learn more: https://go.microsoft.com/fwlink/?linkid=870924 Comment: Im TP3 wird noch definiert welche Daten für das automaische Blockloading benötigt werden und was Seitens Tier2 zur Verfügung gestellt weden kann
Note on B204: [Threaded comment] Your version of Excel allows you to read this threaded comment; however, any edits to it will get removed if the file is opened in a newer version of Excel. Learn more: https://go.microsoft.com/fwlink/?linkid=870924 Comment: Haben wir die Gehäuse information nur ein mal?
Note on D205: [Threaded comment] Your version of Excel allows you to read this threaded comment; however, any edits to it will get removed if the file is opened in a newer version of Excel. Learn more: https://go.microsoft.com/fwlink/?linkid=870924 Comment: Ist der Parameter überhaupt relevant wenn immer 0,0,0 (Stephan K.)? --> Wird bei Kroschu / DRX intern nochmal geklärt
Note on G205: [Threaded comment] Your version of Excel allows you to read this threaded comment; however, any edits to it will get removed if the file is opened in a newer version of Excel. Learn more: https://go.microsoft.com/fwlink/?linkid=870924 Comment: Which datatype is appropriate for a (x,y,z) coordinate? Array?
Note on C208: [Threaded comment] Your version of Excel allows you to read this threaded comment; however, any edits to it will get removed if the file is opened in a newer version of Excel. Learn more: https://go.microsoft.com/fwlink/?linkid=870924 Comment: Geändert: vorher CavityOrientationRotation
Note on D208: [Threaded comment] Your version of Excel allows you to read this threaded comment; however, any edits to it will get removed if the file is opened in a newer version of Excel. Learn more: https://go.microsoft.com/fwlink/?linkid=870924 Comment: New description TE/DRX
Note on G209: [Threaded comment] Your version of Excel allows you to read this threaded comment; however, any edits to it will get removed if the file is opened in a newer version of Excel. Learn more: https://go.microsoft.com/fwlink/?linkid=870924 Comment: Which datatype is appropriate for a (x,y,z) coordinate? Array?
Note on C210: [Threaded comment] Your version of Excel allows you to read this threaded comment; however, any edits to it will get removed if the file is opened in a newer version of Excel. Learn more: https://go.microsoft.com/fwlink/?linkid=870924 Comment: Name Change: TE/DRX
Note on C211: [Threaded comment] Your version of Excel allows you to read this threaded comment; however, any edits to it will get removed if the file is opened in a newer version of Excel. Learn more: https://go.microsoft.com/fwlink/?linkid=870924 Comment: As agreed in onsite meeting with TE, DRX and Komax
Note on C216: [Threaded comment] Your version of Excel allows you to read this threaded comment; however, any edits to it will get removed if the file is opened in a newer version of Excel. Learn more: https://go.microsoft.com/fwlink/?linkid=870924 Comment: Siehe Pic Terminal Koordinaten System
Note on G216: [Threaded comment] Your version of Excel allows you to read this threaded comment; however, any edits to it will get removed if the file is opened in a newer version of Excel. Learn more: https://go.microsoft.com/fwlink/?linkid=870924 Comment: Which datatype is appropriate for a (x,y,z) coordinate? Array?
Note on C217: [Threaded comment] Your version of Excel allows you to read this threaded comment; however, any edits to it will get removed if the file is opened in a newer version of Excel. Learn more: https://go.microsoft.com/fwlink/?linkid=870924 Comment: Relate to CavityRotation in current Omega implementation
Note on C218: SalinasSegura Alexander ID: Zeilen 176 - 178 nicht im VEC enthalten --> Franz Stöckl bitten einen Issue aufzugeben
Note on C219: [Threaded comment] Your version of Excel allows you to read this threaded comment; however, any edits to it will get removed if the file is opened in a newer version of Excel. Learn more: https://go.microsoft.com/fwlink/?linkid=870924 Comment: PullOutForce wird auch beim Crimp benötigt allerdings geht es dort um die zerstörerische Prüfung des Crimps. Um hier eine Dopplung/Verwechslung der Namen zu vermeiden müsste evtl. ein spezifischerer Name vergeben werden z.B. "MaximalPullOutForceBlockload" Reply: We decided on using the Terminal infront of the name
Note on C220: [Threaded comment] Your version of Excel allows you to read this threaded comment; however, any edits to it will get removed if the file is opened in a newer version of Excel. Learn more: https://go.microsoft.com/fwlink/?linkid=870924 Comment: @Miguel: Parameter wurde von Komax integriert -> Mit Komax klären was er genau aussagt und warum er gebraucht wird.
Note on D224: [Threaded comment] Your version of Excel allows you to read this threaded comment; however, any edits to it will get removed if the file is opened in a newer version of Excel. Learn more: https://go.microsoft.com/fwlink/?linkid=870924 Comment: fixer Betriebswert der Anlage? Reply: F. Stadler: Kein fixer Betriebswert
Note on C225: [Threaded comment] Your version of Excel allows you to read this threaded comment; however, any edits to it will get removed if the file is opened in a newer version of Excel. Learn more: https://go.microsoft.com/fwlink/?linkid=870924 Comment: Muss der Referenzwert aus dem Anlernvorgang sein, sollte vielleicht in den Kommentar vermerkt werden
Note on D225: [Threaded comment] Your version of Excel allows you to read this threaded comment; however, any edits to it will get removed if the file is opened in a newer version of Excel. Learn more: https://go.microsoft.com/fwlink/?linkid=870924 Comment: Kompaktierhöhe
Note on C226: [Threaded comment] Your version of Excel allows you to read this threaded comment; however, any edits to it will get removed if the file is opened in a newer version of Excel. Learn more: https://go.microsoft.com/fwlink/?linkid=870924 Comment: Wird nochmal von F. Stadler intern geklärt, ob überhaupt notwendig
Note on C227: [Threaded comment] Your version of Excel allows you to read this threaded comment; however, any edits to it will get removed if the file is opened in a newer version of Excel. Learn more: https://go.microsoft.com/fwlink/?linkid=870924 Comment: Wird nochmal von F. Stadler intern geklärt, ob überhaupt notwendig
Note on C228: [Threaded comment] Your version of Excel allows you to read this threaded comment; however, any edits to it will get removed if the file is opened in a newer version of Excel. Learn more: https://go.microsoft.com/fwlink/?linkid=870924 Comment: Sollte auf Optional gesetzt werden, da es dieses Attribut nur bei Schunk gibt
Note on C229: [Threaded comment] Your version of Excel allows you to read this threaded comment; however, any edits to it will get removed if the file is opened in a newer version of Excel. Learn more: https://go.microsoft.com/fwlink/?linkid=870924 Comment: Sollte auf Optional gesetzt werden, da es dieses Attribut nur bei Schunk gibt
Note on C230: [Threaded comment] Your version of Excel allows you to read this threaded comment; however, any edits to it will get removed if the file is opened in a newer version of Excel. Learn more: https://go.microsoft.com/fwlink/?linkid=870924 Comment: NominalWeldingPressure NominalWeldingForce Nur einer von beiden Werten kann Mandatory sein, da der eine aus dem anderen resultiert
Note on C231: [Threaded comment] Your version of Excel allows you to read this threaded comment; however, any edits to it will get removed if the file is opened in a newer version of Excel. Learn more: https://go.microsoft.com/fwlink/?linkid=870924 Comment: NominalWeldingPressure NominalWeldingForce Nur einer von beiden Werten kann Mandatory sein, da der eine aus dem anderen resultiert
Note on C232: [Threaded comment] Your version of Excel allows you to read this threaded comment; however, any edits to it will get removed if the file is opened in a newer version of Excel. Learn more: https://go.microsoft.com/fwlink/?linkid=870924 Comment: Angabe bzw. Übergabewert derzeit nur in % möglich. Messung wird in µm gemacht Reply: Worauf beziehen sich die Prozent? Prozent von was? Reply: Die prozentuale Angabe bezieht sich auf die Höhe der Sinusschwingung die elektrisch in das System eingeleitet wird. Aktuell gibt es bei keinem Anlagenhersteller die Möglichkeit die mechanische Amplitude (also µm) während des Prozesses zu messen oder zu dokumentieren, man kann diese Softwareseitig nur in Prozent angeben. Beispiel: Ein Schwingsystem hat bei 100% eine gemessen Amplitude von 30µm, wenn in der Software die 100% auf 90% reduziert werden, ist auch die gemessene Amplitude um diese 10% (in diesem Fall 3µm) geringer und man würde mechanisch nur noch 27µm messen.
Note on C233: [Threaded comment] Your version of Excel allows you to read this threaded comment; however, any edits to it will get removed if the file is opened in a newer version of Excel. Learn more: https://go.microsoft.com/fwlink/?linkid=870924 Comment: Muss der Referenzwert aus dem Anlernvorgang sein, sollte vielleicht in den Kommentar vermerkt werden Reply: Wird nochmal von F. Stadler intern geklärt, ob überhaupt notwendig
Note on D249: [Threaded comment] Your version of Excel allows you to read this threaded comment; however, any edits to it will get removed if the file is opened in a newer version of Excel. Learn more: https://go.microsoft.com/fwlink/?linkid=870924 Comment: Kompaktierhöhe
Note on C251: [Threaded comment] Your version of Excel allows you to read this threaded comment; however, any edits to it will get removed if the file is opened in a newer version of Excel. Learn more: https://go.microsoft.com/fwlink/?linkid=870924 Comment: NominalWeldingPressure NominalWeldingForce Nur einer von beiden Werten kann Mandatory sein, da der eine aus dem anderen resultiert
Note on C257: [Threaded comment] Your version of Excel allows you to read this threaded comment; however, any edits to it will get removed if the file is opened in a newer version of Excel. Learn more: https://go.microsoft.com/fwlink/?linkid=870924 Comment: Wenn es einen Nominal…Precompacting als Optional gibt sollte es auch eine Actual…Precompacting geben
Note on C258: [Threaded comment] Your version of Excel allows you to read this threaded comment; however, any edits to it will get removed if the file is opened in a newer version of Excel. Learn more: https://go.microsoft.com/fwlink/?linkid=870924 Comment: Wenn es einen Nominal…Precompacting als Optional gibt sollte es auch eine Actual…Precompacting geben
Note on C259: [Threaded comment] Your version of Excel allows you to read this threaded comment; however, any edits to it will get removed if the file is opened in a newer version of Excel. Learn more: https://go.microsoft.com/fwlink/?linkid=870924 Comment: Wenn es einen Nominal…Precompacting als Optional gibt sollte es auch eine Actual…Precompacting geben
Note on C260: [Threaded comment] Your version of Excel allows you to read this threaded comment; however, any edits to it will get removed if the file is opened in a newer version of Excel. Learn more: https://go.microsoft.com/fwlink/?linkid=870924 Comment: Wenn es einen Nominal…Precompacting als Optional gibt sollte es auch eine Actual…Precompacting geben
Note on C262: [Threaded comment] Your version of Excel allows you to read this threaded comment; however, any edits to it will get removed if the file is opened in a newer version of Excel. Learn more: https://go.microsoft.com/fwlink/?linkid=870924 Comment: Unterscheidung zwischen Setup- und Produktionsmodus in Kombination mit Produkttype
Note on C263: [Threaded comment] Your version of Excel allows you to read this threaded comment; however, any edits to it will get removed if the file is opened in a newer version of Excel. Learn more: https://go.microsoft.com/fwlink/?linkid=870924 Comment: Englische Übersetzung?
Note on D268: [Threaded comment] Your version of Excel allows you to read this threaded comment; however, any edits to it will get removed if the file is opened in a newer version of Excel. Learn more: https://go.microsoft.com/fwlink/?linkid=870924 Comment: wie Farbe übergeben wird, ist zu diskutieren; RGB-Code etc...
Note on G268: [Threaded comment] Your version of Excel allows you to read this threaded comment; however, any edits to it will get removed if the file is opened in a newer version of Excel. Learn more: https://go.microsoft.com/fwlink/?linkid=870924 Comment: RGB Farben pro Leitung (können mehrere Farben sein)
Note on D269: [Threaded comment] Your version of Excel allows you to read this threaded comment; however, any edits to it will get removed if the file is opened in a newer version of Excel. Learn more: https://go.microsoft.com/fwlink/?linkid=870924 Comment: ConnectorType ist nicht pro Leitung, sondern pro Splice/Verbinder; würde sich auch aus WireDirection ergeben
Note on B270: [Threaded comment] Your version of Excel allows you to read this threaded comment; however, any edits to it will get removed if the file is opened in a newer version of Excel. Learn more: https://go.microsoft.com/fwlink/?linkid=870924 Comment: Gibt es hierfür eine gängige Bezeichnung in Englisch? Reply: Folgende Parameter nur aktiv wenn in OperatingMode = Setup gewählt ist
Note on C272: [Threaded comment] Your version of Excel allows you to read this threaded comment; however, any edits to it will get removed if the file is opened in a newer version of Excel. Learn more: https://go.microsoft.com/fwlink/?linkid=870924 Comment: MinimumPeelValue sowie ActualPeelValue?
Note on D272: [Threaded comment] Your version of Excel allows you to read this threaded comment; however, any edits to it will get removed if the file is opened in a newer version of Excel. Learn more: https://go.microsoft.com/fwlink/?linkid=870924 Comment: Wird derzeit nicht an der Schweißmaschine benutzt Reply: oder ist eine Kombination von Schweißmaschine und Testequipment gemeint? Dann müsste der Wert auch übergeben werden als IN....
Note on C274: [Threaded comment] Your version of Excel allows you to read this threaded comment; however, any edits to it will get removed if the file is opened in a newer version of Excel. Learn more: https://go.microsoft.com/fwlink/?linkid=870924 Comment: MinimumPeelValue sowie ActualPeelValue?
Note on D274: [Threaded comment] Your version of Excel allows you to read this threaded comment; however, any edits to it will get removed if the file is opened in a newer version of Excel. Learn more: https://go.microsoft.com/fwlink/?linkid=870924 Comment: Wird derzeit nicht an der Schweißmaschine benutzt Reply: oder ist eine Kombination von Schweißmaschine und Testequipment gemeint? Dann müsste der Wert auch übergeben werden als IN....
Note on B276: [Threaded comment] Your version of Excel allows you to read this threaded comment; however, any edits to it will get removed if the file is opened in a newer version of Excel. Learn more: https://go.microsoft.com/fwlink/?linkid=870924 Comment: Englische Übersetzung? Reply: Leer, da Parameter in Splice hinterlegt
Note on D279: [Threaded comment] Your version of Excel allows you to read this threaded comment; however, any edits to it will get removed if the file is opened in a newer version of Excel. Learn more: https://go.microsoft.com/fwlink/?linkid=870924 Comment: 270°
Note on B280: [Threaded comment] Your version of Excel allows you to read this threaded comment; however, any edits to it will get removed if the file is opened in a newer version of Excel. Learn more: https://go.microsoft.com/fwlink/?linkid=870924 Comment: Englische Übersetzung?
Note on C281: [Threaded comment] Your version of Excel allows you to read this threaded comment; however, any edits to it will get removed if the file is opened in a newer version of Excel. Learn more: https://go.microsoft.com/fwlink/?linkid=870924 Comment: Aus der Soll-Sonotrodenbreite resultiert die Ist-Schweißbreite
Note on C283: [Threaded comment] Your version of Excel allows you to read this threaded comment; however, any edits to it will get removed if the file is opened in a newer version of Excel. Learn more: https://go.microsoft.com/fwlink/?linkid=870924 Comment: Ist das eine Doppelung mit USW.ActualWeldingHeight? Reply: sieht Kroschu genauso Reply: ggf Optional beim Kontaktteilschweißen Reply: ActualWeldingHeigt im Allgemeinteil integriert
Note on C284: [Threaded comment] Your version of Excel allows you to read this threaded comment; however, any edits to it will get removed if the file is opened in a newer version of Excel. Learn more: https://go.microsoft.com/fwlink/?linkid=870924 Comment: MinimumPeelValue sowie ActualPeelValue? Reply: Geklärt Marcus Simon
Note on D284: [Threaded comment] Your version of Excel allows you to read this threaded comment; however, any edits to it will get removed if the file is opened in a newer version of Excel. Learn more: https://go.microsoft.com/fwlink/?linkid=870924 Comment: Wird derzeit nicht an der Schweißmaschine benutzt Reply: oder ist eine Kombination von Schweißmaschine und Testequipment gemeint? Dann müsste der Wert auch übergeben werden als IN....
Note on C286: [Threaded comment] Your version of Excel allows you to read this threaded comment; however, any edits to it will get removed if the file is opened in a newer version of Excel. Learn more: https://go.microsoft.com/fwlink/?linkid=870924 Comment: MinimumPeelValue sowie ActualPeelValue?
Note on D286: [Threaded comment] Your version of Excel allows you to read this threaded comment; however, any edits to it will get removed if the file is opened in a newer version of Excel. Learn more: https://go.microsoft.com/fwlink/?linkid=870924 Comment: Wird derzeit nicht an der Schweißmaschine benutzt Reply: oder ist eine Kombination von Schweißmaschine und Testequipment gemeint? Dann müsste der Wert auch übergeben werden als IN....
Note on B288: [Threaded comment] Your version of Excel allows you to read this threaded comment; however, any edits to it will get removed if the file is opened in a newer version of Excel. Learn more: https://go.microsoft.com/fwlink/?linkid=870924 Comment: Englische Übersetzung? Reply: Leer, da Parameter in Terminal hinterlegt
Note on D288: [Threaded comment] Your version of Excel allows you to read this threaded comment; however, any edits to it will get removed if the file is opened in a newer version of Excel. Learn more: https://go.microsoft.com/fwlink/?linkid=870924 Comment: Wo wird das Kontaktteil übergeben?
Note on C292: [Threaded comment] Your version of Excel allows you to read this threaded comment; however, any edits to it will get removed if the file is opened in a newer version of Excel. Learn more: https://go.microsoft.com/fwlink/?linkid=870924 Comment: Muss der Referenzwert aus dem Anlernvorgang sein, sollte vielleicht in den Kommentar vermerkt werden
Note on C300: [Threaded comment] Your version of Excel allows you to read this threaded comment; however, any edits to it will get removed if the file is opened in a newer version of Excel. Learn more: https://go.microsoft.com/fwlink/?linkid=870924 Comment: Muss der Referenzwert aus dem Anlernvorgang sein, sollte vielleicht in den Kommentar vermerkt werden
Note on C307: [Threaded comment] Your version of Excel allows you to read this threaded comment; however, any edits to it will get removed if the file is opened in a newer version of Excel. Learn more: https://go.microsoft.com/fwlink/?linkid=870924 Comment: Englische Übersetzung? Reply: Wurde korrigiert
Note on B325: [Threaded comment] Your version of Excel allows you to read this threaded comment; however, any edits to it will get removed if the file is opened in a newer version of Excel. Learn more: https://go.microsoft.com/fwlink/?linkid=870924 Comment: analog zu SpotTape
Note on B332: [Threaded comment] Your version of Excel allows you to read this threaded comment; however, any edits to it will get removed if the file is opened in a newer version of Excel. Learn more: https://go.microsoft.com/fwlink/?linkid=870924 Comment: Franz Stadler: Gibt es beim WireTwist nur einen Output Parameter? Bitte intern klären.
Note on F336: [Threaded comment] Your version of Excel allows you to read this threaded comment; however, any edits to it will get removed if the file is opened in a newer version of Excel. Learn more: https://go.microsoft.com/fwlink/?linkid=870924 Comment: Optional, da nicht für alle Leitungen relevant, z.B. Lautsprecher
Note on C342: [Threaded comment] Your version of Excel allows you to read this threaded comment; however, any edits to it will get removed if the file is opened in a newer version of Excel. Learn more: https://go.microsoft.com/fwlink/?linkid=870924 Comment: Franz Stadler: Bitte intern nochmal besprechen
Note on C343: [Threaded comment] Your version of Excel allows you to read this threaded comment; however, any edits to it will get removed if the file is opened in a newer version of Excel. Learn more: https://go.microsoft.com/fwlink/?linkid=870924 Comment: Wird heute in der Praxis noch nicht verwendet Reply: Franz Stadler klärt welche Art von Rückgabewert interessant sein könnte Reply: Es soll der Wert zurückgegeben werden mit dem das Produkt gefertigt wurde
Note on C346: [Threaded comment] Your version of Excel allows you to read this threaded comment; however, any edits to it will get removed if the file is opened in a newer version of Excel. Learn more: https://go.microsoft.com/fwlink/?linkid=870924 Comment: Cassian prüft intern bei Komax, ob es einen englischen Begriff gibt
Note on F352: [Threaded comment] Your version of Excel allows you to read this threaded comment; however, any edits to it will get removed if the file is opened in a newer version of Excel. Learn more: https://go.microsoft.com/fwlink/?linkid=870924 Comment: Klärt Franz Stadler, ob Mandatory korrekt ist
Note on C353: [Threaded comment] Your version of Excel allows you to read this threaded comment; however, any edits to it will get removed if the file is opened in a newer version of Excel. Learn more: https://go.microsoft.com/fwlink/?linkid=870924 Comment: Klärt Franz Stadler intern bei DRX
Note on C359: [Threaded comment] Your version of Excel allows you to read this threaded comment; however, any edits to it will get removed if the file is opened in a newer version of Excel. Learn more: https://go.microsoft.com/fwlink/?linkid=870924 Comment: Franz Stadler: Bitte intern nochmal besprechen Reply: Komax bespricht intern, ob die Definition für ihre Prozesse passt
Note on C360: [Threaded comment] Your version of Excel allows you to read this threaded comment; however, any edits to it will get removed if the file is opened in a newer version of Excel. Learn more: https://go.microsoft.com/fwlink/?linkid=870924 Comment: Komax bespricht intern, ob die Definition für ihre Prozesse passt
Note on C361: [Threaded comment] Your version of Excel allows you to read this threaded comment; however, any edits to it will get removed if the file is opened in a newer version of Excel. Learn more: https://go.microsoft.com/fwlink/?linkid=870924 Comment: Cassian prüft intern bei Komax, ob es einen englischen Begriff gibt
Note on F366: [Threaded comment] Your version of Excel allows you to read this threaded comment; however, any edits to it will get removed if the file is opened in a newer version of Excel. Learn more: https://go.microsoft.com/fwlink/?linkid=870924 Comment: Klärt Franz Stadler, ob Mandatory korrekt ist
Note on C367: [Threaded comment] Your version of Excel allows you to read this threaded comment; however, any edits to it will get removed if the file is opened in a newer version of Excel. Learn more: https://go.microsoft.com/fwlink/?linkid=870924 Comment: Klärt Franz Stadler intern bei DRX
Note on C373: [Threaded comment] Your version of Excel allows you to read this threaded comment; however, any edits to it will get removed if the file is opened in a newer version of Excel. Learn more: https://go.microsoft.com/fwlink/?linkid=870924 Comment: Franz Stadler: Bitte intern nochmal besprechen Reply: Komax bespricht intern, ob die Definition für ihre Prozesse passt
Note on C374: [Threaded comment] Your version of Excel allows you to read this threaded comment; however, any edits to it will get removed if the file is opened in a newer version of Excel. Learn more: https://go.microsoft.com/fwlink/?linkid=870924 Comment: Komax bespricht intern, ob die Definition für ihre Prozesse passt
Note on C375: [Threaded comment] Your version of Excel allows you to read this threaded comment; however, any edits to it will get removed if the file is opened in a newer version of Excel. Learn more: https://go.microsoft.com/fwlink/?linkid=870924 Comment: Cassian prüft intern bei Komax, ob es einen englischen Begriff gibt
Note on C378: [Threaded comment] Your version of Excel allows you to read this threaded comment; however, any edits to it will get removed if the file is opened in a newer version of Excel. Learn more: https://go.microsoft.com/fwlink/?linkid=870924 Comment: Franz Stadler: Bitte intern nochmal besprechen
Note on B386: [Threaded comment] Your version of Excel allows you to read this threaded comment; however, any edits to it will get removed if the file is opened in a newer version of Excel. Learn more: https://go.microsoft.com/fwlink/?linkid=870924 Comment: Wolfgang Aigner: Bitte diesen Prozess mit T. Schön nochmal prüfen, ob alle relevanten Parameter enthalten sind.
Note on G391: [Threaded comment] Your version of Excel allows you to read this threaded comment; however, any edits to it will get removed if the file is opened in a newer version of Excel. Learn more: https://go.microsoft.com/fwlink/?linkid=870924 Comment: Nullpunktdefinition?
Note on C409: [Threaded comment] Your version of Excel allows you to read this threaded comment; however, any edits to it will get removed if the file is opened in a newer version of Excel. Learn more: https://go.microsoft.com/fwlink/?linkid=870924 Comment: Sollte dieser Parameter zu NominalVolume umbenannt werden (vgl. ActualVolume unten)?
Note on G438: [Threaded comment] Your version of Excel allows you to read this threaded comment; however, any edits to it will get removed if the file is opened in a newer version of Excel. Learn more: https://go.microsoft.com/fwlink/?linkid=870924 Comment: Bei FoamParameter wurde die NominalToolTemperature als float definiert. Sollte der Typ derselbe sein? Reply: Ja, sollte float sein. Habe es abgeändert.
Note on G439: [Threaded comment] Your version of Excel allows you to read this threaded comment; however, any edits to it will get removed if the file is opened in a newer version of Excel. Learn more: https://go.microsoft.com/fwlink/?linkid=870924 Comment: Double?
Note on B443: [Threaded comment] Your version of Excel allows you to read this threaded comment; however, any edits to it will get removed if the file is opened in a newer version of Excel. Learn more: https://go.microsoft.com/fwlink/?linkid=870924 Comment: Schraubkurven sind noch nicht berücksichtigt? Benötigen wir diese?
Note on G445: [Threaded comment] Your version of Excel allows you to read this threaded comment; however, any edits to it will get removed if the file is opened in a newer version of Excel. Learn more: https://go.microsoft.com/fwlink/?linkid=870924 Comment: Which datatype is appropriate for a (x,y,z) coordinate? Array?
Note on C462: [Threaded comment] Your version of Excel allows you to read this threaded comment; however, any edits to it will get removed if the file is opened in a newer version of Excel. Learn more: https://go.microsoft.com/fwlink/?linkid=870924 Comment: Dient zur Erkennung ob alle erwarteten Schraubstufen ausgeführt werden. Wenn die Anzahl der durchgeführten Schraubstufen nicht übereinstimmt, wird der Schraubvorgang als fehlerhaft bewertet, auch wenn die anderen Parameter innerhalb der Toleranz liegen. Relevant für Schraubwerkzeuge mit inkoheränten Kommunikationsprotokollen sowie manueller Zählung der Schraubstufen (z.B. Ingersoll Rand IC12D/M RS-232 EOR Data). Erkennt zudem einfache Manipulationen (z.B. Schraubstufe wurde entfernt oder hinzugefügt).
Note on C479: [Threaded comment] Your version of Excel allows you to read this threaded comment; however, any edits to it will get removed if the file is opened in a newer version of Excel. Learn more: https://go.microsoft.com/fwlink/?linkid=870924 Comment: Text oder lieber Fehlerstatus vom Controller? (siehe Open Protocol) Eigene Fehlerliste? Generelle Lösung für Prozesse?
Note on G483: [Threaded comment] Your version of Excel allows you to read this threaded comment; however, any edits to it will get removed if the file is opened in a newer version of Excel. Learn more: https://go.microsoft.com/fwlink/?linkid=870924 Comment: Which datatype is appropriate for a (x,y,z) coordinate? Array?
Note on B537: [Threaded comment] Your version of Excel allows you to read this threaded comment; however, any edits to it will get removed if the file is opened in a newer version of Excel. Learn more: https://go.microsoft.com/fwlink/?linkid=870924 Comment: Information der Komponente.
Note on B644: [Threaded comment] Your version of Excel allows you to read this threaded comment; however, any edits to it will get removed if the file is opened in a newer version of Excel. Learn more: https://go.microsoft.com/fwlink/?linkid=870924 Comment: Ggf. OpenEnum?
Note on C663: [Threaded comment] Your version of Excel allows you to read this threaded comment; however, any edits to it will get removed if the file is opened in a newer version of Excel. Learn more: https://go.microsoft.com/fwlink/?linkid=870924 Comment: Hier muss eine Verbindung zum Markierungsprozess erfolgen.
Note on B682: [Threaded comment] Your version of Excel allows you to read this threaded comment; however, any edits to it will get removed if the file is opened in a newer version of Excel. Learn more: https://go.microsoft.com/fwlink/?linkid=870924 Comment: Allgemeinerer Name?
Note on G688: [Threaded comment] Your version of Excel allows you to read this threaded comment; however, any edits to it will get removed if the file is opened in a newer version of Excel. Learn more: https://go.microsoft.com/fwlink/?linkid=870924 Comment: Nullpunktdefinition?

## Capabilities
Remove? | Reviewed | Missing Info/clarification
Category | Submodel | Submodel Property | Description
Cut
Cut
|  | NominalLength | Soll-Länge
CutWire
|  | WireType | Leitungstyp (bspw. FLRY)
|  | WireCrossSectionArea | Leitungsquerschnitt
CutTube
|  | TubeType | Schlauchtyp (bspw. PUR)
|  | TubeDiameter | Schlauchaußendurchmesser
Strip
Strip
|  | NominalStrippingLength | Soll-Abisolierlänge
|  | CenterStripping | Mittenausisolierung vorhanden?
|  | Layer | Multi-Layer fähig?
|  | IncisionMonitoring | Einschneideüberwachung (ACD)
|  | WireEnd | Leitungsende (da Side entfernt wurde, muss zumindest das Leitungsende bekannt sein)
Slit
Slit
|  | NominalSlittingLength | Soll-Schlitzlänge
|  | Layer | Multi-Layer fähig?
|  | WireEnd | Leitungsende (da Side entfernt wurde, muss zumindest das Leitungsende bekannt sein)
Crimp
Crimp
|  | WireType | Leitungstyp (bspw. FLRY)
|  | WireCrossSectionArea | Leitungsquerschnitt
|  | TerminalPartNumber | Terminal Sachnummer (Freigabe für Terminal ist auf Sachnummer bezogen --> Werkzeugfreigabe)
|  | CrimpForceMonitoring | Crimpkraftüberwachung
Mark
MarkWire
|  | MarkingType | Druckverfahren
|  | ContentType | 1D-Code (eg Barcode), 2D-Code (eg QR-Code), Text
|  | CharHeight | Symbolhöhe
|  | Color | Druckfarbe
Solder
Tinning
Seal
Seal
|  | SealPartNumber | Tülle Sachnummer (Freigabe für Tülle ist auf Sachnummer bezogen --> Werkzeugfreigabe)
Sleeve
Sleeve
|  | SleevePartNumber | Sachnummer der Hülse
PullOutCheck
StrandTwist
StrandTwist
|  | WireCrossSectionArea | Leitungsquerschnitt
ShieldTwist
Blockload
Blockload
ConnectorAndHousing
|  | ConnectorPartNumber | Stecker Sachnummer (Freigabe für Stecker ist auf Sachnummer bezogen --> Werkzeugfreigabe)
|  | InsertionForceCurveMonitoring | Steckkraftüberwachung
UltraSonicWeld
UltraSonicWeld
|  | SumCrossSectionArea | Summenquerschnitt (1 bis n Leitungen)
Terminal (Parameter ProductType)
|  | TerminalPartNumber | Terminal Sachnummer Werzeug ist abhängig vom Design des Terminals und wird auf Sachnummern bezogen freigegeben (Wenn Wert übergeben wird, dann handelt es sich um Terminal Schweißen und wird beim Fähigkeitenabgleich berücksichtigt)
Cover
Cover
BundleDiameter
StartNode
EndNode
Shrink
NominalTemperature
| SpotTape |  | Keine Einschränkungen
Tape
|  | TapingMethod | Bewicklungsart
Tube
|  | TubeType | Schlauchart
WireTwist
WireTwist
NominalWireEndLength
NominalTensionForce
NominalOpenEndSide1
NominalTrimmedOpenEndLengthSide1
SpotTapeSide1
NominalOpenEndSide2
NominalTrimmedOpenEndLengthSide2
SpotTapeSide2
SimpleTwist
NominalElasticity
Route
| Route |  | Keine Einschränkungen
FuseboxAssembly
FuseBoxAssembly
|  | FuseBoxPartNumber | Sicherungsbox Sachnummer (Maschine muss auf das entsprechende Produkt geteached sein)
Foam
Foam
|  | FoamObjectPartNumbers | Liste der Sachnummern zu schäumenden Objekte (bspw. Tüllen)
Screw
Screw
|  | FuseBoxPartNumber | Sachnummer der Sicherungsbox
|  | PositionName | Die Positionen können auf verschiedenen Seiten angeordnet sein (oben, unten, seitlich)
|  | WrenchSize | Benötigte Schlüsselweite
|  | NominalTorque | Begrenzt durch das eingesetzte Schraubwerkzeug
|  | TighteningCurve | Sollte ein bool sein, um die Fähigkeit abzufragen
Scan
Scan
|  | ComponentPartNumber | Sachnummer des zu scannenden Objektes
|  | BarcodePosition | Position des Barcodes am Objekt
|  | BarcodeType | Art des zu scannenden Barcodes (bspw. QR-Code, DMC, 2D,…)
|  | Grading | Qualitätsbewertung (bspw. nach einem Laservorgang) --> bool
Test
Test
|  | TestSpecificationId | Identifikator für die Prüfspezifikation; Beschreibt alle Prüfanforderungen für z.B. einen Leitungssatz (150%-Variante). Bei der Prozessausführung werden nur die tatsächlich für den 100%-LS relevanten Prüffunktionen aufgerufen.
Note on B37: [Threaded comment] Your version of Excel allows you to read this threaded comment; however, any edits to it will get removed if the file is opened in a newer version of Excel. Learn more: https://go.microsoft.com/fwlink/?linkid=870924 Comment: Wird mit DRX Experten besprochen Reply: Entweder man kann die Litzen verzinnen oder nicht. Daher keine Parameter notwendig.
Note on B43: [Threaded comment] Your version of Excel allows you to read this threaded comment; however, any edits to it will get removed if the file is opened in a newer version of Excel. Learn more: https://go.microsoft.com/fwlink/?linkid=870924 Comment: Wird mit Komax (D. Emmenegger) geklärt
Note on A47: [Threaded comment] Your version of Excel allows you to read this threaded comment; however, any edits to it will get removed if the file is opened in a newer version of Excel. Learn more: https://go.microsoft.com/fwlink/?linkid=870924 Comment: Wird mit Komax (D. Emmenegger) geklärt
Note on B50: [Threaded comment] Your version of Excel allows you to read this threaded comment; however, any edits to it will get removed if the file is opened in a newer version of Excel. Learn more: https://go.microsoft.com/fwlink/?linkid=870924 Comment: Eine Maschine, die diesen Prozess automatisch ausführen kann ist aktuell nicht bekannt.
Note on B58: [Threaded comment] Your version of Excel allows you to read this threaded comment; however, any edits to it will get removed if the file is opened in a newer version of Excel. Learn more: https://go.microsoft.com/fwlink/?linkid=870924 Comment: Wird bei Kroschu (Markus Simon) und DRX (Stefan Strauss) intern geklärt
Note on C66: [Threaded comment] Your version of Excel allows you to read this threaded comment; however, any edits to it will get removed if the file is opened in a newer version of Excel. Learn more: https://go.microsoft.com/fwlink/?linkid=870924 Comment: Englische Übersetzung? Reply: Wurde korrigiert
Note on A78: [Threaded comment] Your version of Excel allows you to read this threaded comment; however, any edits to it will get removed if the file is opened in a newer version of Excel. Learn more: https://go.microsoft.com/fwlink/?linkid=870924 Comment: Rücksprache mit Cassian.

## Einheiten
Unit | IRDI
mm | 0173-1#05-AAA480#003
mm² | 0173-1#05-AAA295#003
N | 0173-1#05-AAA561#003
degree celsius | 0173-1#05-AAA567#004
s | 0173-1#05-AAA203#003
mm/s | 0173-1#05-AAA068#003
degree | 0173-1#05-AAA117#003
rad | 0173-1#05-AAA012#003
m/s | 0173-1#05-AAA434#003
Hz | 0173-1#05-AAA351#003
bar | 0173-1#05-AAA044#002
percent | 0173-1#05-AAA129#003
ms | 0173-1#05-AAA114#003
kg | 0173-1#05-AAA731#003
cm³ | 0173-1#05-AAA100#003
g/s | 0173-1#05-AAA385#003
px | 0173-1#05-AAA028#002
F | 0173-1#05-AAA540#003
m | 0173-1#05-AAA551#003
V | 0173-1#05-AAA153#003
Ohm | 0173-1#05-AAA049#003
mbar | 0173-1#05-AAA466#003
g | 0173-1#05-AAA728#003
ml/s | 0173-1#05-AAA285#004
pt | 0173-1#05-AAB597#002
Ws | 0173-1#05-AAB252#002
Nm | 0173-1#05-AAA212#004
dB | 0173-1#05-AAA715#004